## Załącznik Nr 4
AE/ZP-27-28/25 |  | ZAŁĄCZNIK NR 4
Wymagane i oferowane parametry przedmiotu zamówienia
L.p. | Wymagane parametry | Oferowane parametry (opisać)
Pakiet Nr 1 poz. 1 - 11
1. | Papier medyczny o gramaturze minimum 60 g/m2, zgodny z PN-EN 868-3 lub równoważną, o dużej wytrzymałości na wilgoć i rozerwanie o grubości 50-55 mikronów
2. | Minimum dwa wskaźniki procesu sterylizacji: para wodna, tlenek etylenu, określony (napisem) kolor testu przed i po sterylizacji, na wskaźniku lub obok niego nadrukowany symbol metody sterylizacji. Wskaźniki o powierzchni min. 100 mm² zgodnie z PN-EN 868-5 lub równoważną
3. | Wskaźniki i napisy umieszczone poza przestrzenią pakowania w obszarze zgrzewu fabrycznego
4. | Napisy w języku polskim
5. | Bezpyłowe oddzielanie folii od papieru
6. | Zgrzew fabryczny wielościeżkowy - minimum 3-kanałowy
7. | Jednoznacznie określony kierunek otwierania od strony papieru i folii
8. | Produkt zgodny z normami PN-EN 868-5 oraz PN-EN ISO 11607-1 lub równoważnymi; nadruk na rękawie potwierdzający spełnianie norm
9. | Folia – laminat poliestrowo – polipropylenowy nie mniej niż 6-warstwowy plus warstwa kleju
10. | Znak CE umieszczony wewnątrz rolki lub na opakowaniu rolki
11. | Na rękawach umieszczony numer LOT oraz rozmiar, tj. długość i szerokość oraz symbol wyrobu jednorazowego użytku, zgodność z normą
12. | Przeznaczony do sterylizacji parą wodną i tlenkiem etylenu, nietoksyczny
13. | Termin ważności minimum 12 miesięcy od daty dostawy, umieszczony na opakowaniu rolki
Pakiet Nr 1 poz. 12 - 19
1. | Duża wytrzymałość na rozerwanie, przebicie, z naturalnych włókien celulozowych
2. | Odpowiednia porowatość umożliwiająca przenikanie czynnika sterylizującego
3. | Przeznaczony do sterylizacji parą wodną, nietoksyczny, antystatyczny,nie pylący
4. | Gramatura papieru: minimum 57 g/m2 dla każdej warstwy. Bariera sterylności na poziomie 99.9%
5. | Zachowujący barierę sterylności przez minimum 180 dni
6. | Produkt zgodny z normami PN-EN 868-2 oraz PN-EN ISO 11607-1 lub równoważnymi
7. | Informacja na pudełku w języku polskim na oryginalnej metryczce produktu
8. | Termin ważności minimum 12 miesięcy od daty dostawy
Pakiet Nr 2 poz. 1-2
1. | Kombinacja zielonej włókniny opakowaniowej (mieszanka włokien celulozy i włokien syntetycznych wzmocnionych syntetycznym spoiwem, o gramaturze min. 52 g/m²) z syntetyczną pięciowarstwową (100% polipropylenu) niebieską włókniną opakowaniową SMS o gramaturze min 55 g/m² o wymiarach 1000 mm x 1000 mm oraz 750 mm x 750 mm
2. | Gwarancja sterylności materiału minimum 180 dni
3. | Zgodna z normą PN-EN ISO 11607-1 lub równoważną
4. | Termin ważności minimum 12 miesięcy od daty dostawy
Pakiet Nr 3 poz. 1-2
1. | Włóknina sterylizacyjna wykonana w 100 % z polipropylenu, pięciowarstwowa o strukturze SSMMS przeznaczona do sterylizacji parowej i plazmowej. Mocna i wytrzymała o niskim poziomie strzępienia, odporna na gromadzenie się ładunków elektrostatycznych, w 2 kolorach, różnych w poz. 1 i 2
2. | Umożliwiająca przechowywanie materiałów sterylnych, z zachowaniem sterylności min.180 dni
3. | Gramatura włókniny min 55g/m² w jednym kolorze oraz min 47 g/m² w drugim kolorze rozmiar 900 x 900 mm
4. | Zgodna z normą PN-EN ISO 11607-1 lub równoważną
5. | Termin ważności minimum 12 miesięcy od daty dostawy
Pakiet Nr 3 poz. 3
1. | Kombinacja zielonej włókniny syntetycznej pięciowarstwowej (100% polipropylenu) o gramaturze 47g/m²z syntetyczną pięciowarstwową (100%polipropylenu) niebieską opakowaniową SSMMS o gramaturze 75 g/m², rozmiar 1200 mmx1200 mm, przeznaczona do ciężkich i wymagajacych zestawów.
2. | Umożliwiająca przechowywanie materiałów sterylnych, z zachowaniem sterylności min.180 dni
3. | Zgodna z normą PN-EN ISO 11607-1 lub równoważną
4. | Termin ważności minimum 12 miesięcy od daty dostawy
Pakiet Nr 3 poz 4
1. | Specjalny papier absorpcyjny do sterylizacji - do wykładania tac narzędziowych, o zwiększonych właściwościach pochłaniania wilgoci, zabezpieczający opakowania przed uszkodzeniem i rozerwaniem
2. | Gramatura papieru minimum 75 g/m2
3. | Rozmiar 300-350 x 400-500 mm
4. | Termin ważności minimum 12 miesięcy od daty dostawy
Pakiet Nr 4 poz. 1
1. | Ampułkowy biologiczny wskaźnik kontroli procesu sterylizacji parą wodną
2. | Wymagane parametry: sterylizacja w temperaturze 1210C i 1340C 100% wynik po 24 godzinach inkubacji w temperaturze 55-600C, populacja bakterii Geobacillus stearothemophillus 10 ^5, lub równoważna
3. | Produkowany zgodnie z normą PN-EN ISO 11138 lub równoważną
4. | Kompatybilne z inkubatorem SPS Medical-Rush -My
5. | Termin ważności minimum 12 miesięcy od daty dostawy
Pakiet Nr 4 poz. 2
1. | Ampułkowy biologiczny wskaźnik kontroli procesu sterylizacji parą wodną
2. | Wymagane parametry: sterylizacja w temperaturze 1210C i 1340C 100% wynik po 24 godzinach inkubacji w temperaturze 55-600C, populacja bakterii Geobacillus stearothemophillus 10 ^6, lub równoważna
3. | Produkowany zgodnie z normą PN-EN ISO 11138 lub równoważną
4. | Kompatybilne z inkubatorem SPS Medical-Rush -My
5. | Termin ważności minimum 12 miesięcy od daty dostawy
Pakiet Nr 5 poz. 1
1. | Wskaźnik procesu - taśma wskaźnikowa do kontroli sterylizacji parą wodną, wskaźnik chemiczny typu 1 wg ISO 11140-1 lub równoważnej, wytrzymała na rozerwanie, wzmocniona,niebieska, wodoodporna, nietoksyczna nie odklejająca się od opakowania po sterylizacji, nie pozostawiająca śladów przyklejania po usunięciu ich z materiału
2. | Szerokość rolki 19-25 mm, wielkość rolki 50- 55 mb
3. | Termin ważności minimum 12 miesięcy od daty dostawy
Pakiet Nr 5 poz. 2
1. | Taśma neutralna, bez wskaźnika, do zamykania pakietów z papieru krepowego i włókniny, bez konieczności otaczania całego pakietu taśmą, wzmocniona, niebieska, nie odklejająca się od opakowania po procesie sterylizacji
2. | Szerokość 19-25 mm, wielkość rolki 50-55 mb
3. | Termin ważności minimum 12 miesięcy od daty dostawy
Pakiet Nr 5 poz. 3
1. | Taśma neutralna, bez wskaźnika, do zamykania pakietów z papieru krepowego i włókniny, wzmocniona,kolor naturalny, nie odklejająca się od opakowania po procesie sterylizacji
2. | Szerokość 19-25 mm, wielkość rolki 50-55 mb
3. | Termin ważności minimum 12 miesięcy od daty dostawy
Pakiet Nr 5 poz. 4
1. | Podwójnie przylepne etykiety bez wskaźnika procesu sterylizacji, z sześcioma miejscami informacyjnymi
2. | Nadruk poprzeczny w kierunku rozwijania taśmy
3. | Etykiety kompatybilne z trzyrzędowymi metkownicami Blitz i Labeller
4. | Zapis na metkach zawiera datę procesu, datę ważności materiału, numer cyklu, numer operatora, symbol procesu, numer sterylizatora. Napisy w języku polskim ( bez piktogramów)
5. | Termin ważności minimum 12 miesięcy od daty dostawy
Pakiet Nr 5 poz. 5
1. | Papierowe lub przeźroczyste osłonki na ostre końcówki narzędzi, przeznaczone do sterylizacji parą wodną
2. | Szerokość nacięcia 25-30 mm
3. | Jednorazowego użytku
4. | Łatwe w użyciu, ekologiczne, nieutrudniające penetracji pary wodnej podczas procesu sterylizacji, zabezpieczające opakowanie przed przebiciem
5. | Termin ważności minimum 12 miesięcy od daty dostawy
Pakiet Nr 5 poz. 6
1. | Wskaźnik chemiczny kl V, do sterylizacji parą wodną w temp 121°, 134°
2. | Zgodny z normą ISO 11140-1 lub równoważną, klasa i norma oznaczona na teście
3. | Bez zawartości metali ciężkich i substancji toksycznych
4. | Wymagania eksploatacyjne: zmiana wskaźnika musi być widoczna gołym okiem, np. z jednego koloru na inny wyraźnie odróżniający się, zmiana koloru nieodwracalna
5. | Jednostronnie laminowany
6. | Termin ważności minimum 12 miesięcy od daty dostawy
Pakiet Nr 6 poz. 1
1. | Zestaw do wykrywania pozostałości zanieczyszczeń białkowych w elastycznych narzędziach rurowych, zawierający długą szczoteczkę i krótką
2. | Gotowy do natychmiastowego użycia, możliwość uzyskania wyniku w ciągu 10 sekund
3. | Bez konieczności stosowania innych dodatkowych urządzeń w tym inkubatora
4. | Do sprawdzania czystości kanałów elastycznych narzędzi rurowych o długości 2,5m.
5. | Termin ważności minimum 12 miesięcy od daty dostawy
Pakiet Nr 6 poz. 2
1. | Wskaźnik do stosowania wraz z przyrządem imitującym narzędzia rurowe giętkie i sztywne
2. | Substancja testowa wskaźnika w w postaci syntetycznego zabrudzenia testowego imitującego ludzką krew i tkankę, naniesiona na cienką blaszkę metalową pozwalająca na łatwą archiwizację
3. | Blaszka o wymiarach nie przekraczających 56mmx5mm
4. | Nie zawierający ołowiu i metali ciężkich
5. | Wskaźnik zgodny ze specyfikacją techniczną ISO TS 15883 lub równoważną
6. | Termin ważności minimum 12 miesięcy od daty dostawy.
Pakiet Nr 7 poz. 1
1. | Jednorazowy pakiet kontrolny typu Bowie- Dicka bez ołowiu i toksycznych metali ciężkich
2. | 134°C - 3,5 min, kontrolujący penetrację i jakość pary, symulacja ładunku porowatego
3. | Zgodny z normą PN-EN ISO 11140-4 lub równoważną, odpowiadający klasie 2, napisy na teście w języku polskim
4. | Termin ważności minimum 12 miesięcy od daty dostawy
Pakiet Nr 8 poz. 1
1. | Wskaźnik chemiczny emulacyjny do kontroli procesów sterylizacji parą wodną, klasa 6, w zakresie temperatury i czasu: 121 °C - 20 minut i 134 °C - 7 minut
2. | Samoklejący
3. | Kompatybilny z przyrządem PCD posiadanym przez Zamawiającego, rozmiar testu nie przekraczający wymiarów 2x10,5cm.
4. | Zgodny z normą PN EN ISO 11140-1 lub równoważną, klasa i norma oznaczona na teście
5. | Termin ważności minimum 12 miesięcy od daty dostawy
Pakiet Nr 8 poz. 2
1. | Wskaźnik chemiczny emulacyjny do kontroli procesów sterylizacji parą wodną, klasa 6, w zakresie temperatury i czasu: 121 °C - 15 minut i 134 °C - 5,3 minut
2. | Samoklejący
3. | Kompatybilny z przyrządem PCD posiadającym przez Zamawiającego rozmiar testu nie przekraczający wymiarów 2x10,5 cm.
4. | Zgodny z normą PN EN ISO 11140-1 lub równoważną, klasa i norma oznaczona na teście
5. | Termin ważności minimum 12 miesięcy od daty dostawy
Pakiet Nr 8 poz. 3
1. | Nietoksyczny wskaźnik wieloparametrowy do kontroli sterylizacji parą wodną, minimalna długość testu 90 mm.
2. | Odpowiadający klasie 4, według normy PN-EN ISO 11140-1 lub równoważnej, oznaczenie normy i klasy na teście
3. | Wymagania eksploatacyjne: zmiana wskaźnika musi być widoczna gołym okiem, np. z jednego koloru na inny wyraźnie odróżniający się
4. | Wskaźnik nie może po sterylizacji zmieniać koloru przez okres co najmniej 6 miesięcy, niefoliowany
5. | Termin ważności minimum 12 miesięcy od daty dostawy
Pakiet Nr 8 poz. 4
1. | Zintegrowany test chemiczny z ruchomą substancją wskaźnikową
2. | Wskaźnik klasy V, zgodny z normą PN-EN ISO- 11140-1 lub równoważną, oznaczenie klasy i normy na teście
3. | Test z wyraźnie oznaczonym polem bezpieczeństwa odczytu poprawności testu w postaci osobnego okienka
4. | Napisy na teście w języku polskim
5. | Nietoksyczny, dostosowany do wszystkich kombinacji parametrów krytycznych sterylizacji
6. | Termin ważności minimum 12 miesięcy od daty dostawy
Pakiet Nr 8 poz. 5
1. | Test kontroli poprawności dezynfekcji termicznej w myjniach dezynfektorach dla parametrów 93 °C, 10 minut
2. | Kontrolujący zgodność mycia i dezynfekcji z normą PN-EN ISO 15883-2 lub równoważną, informacja o normie umieszczona na teście
3. | Test w formie samoprzylepnej
4. | Napisy na teście w języku polskim
5. | Termin ważności minimum 12 miesięcy od daty dostawy
Pakiet Nr 8 poz. 6
1. | Test zgrzewu w postaci arkusza bez folii, do rutynowej pracy zgrzewarki do opakowań folia- papier
2. | Termin ważności minimum 12 miesiące od daty dostawy
Pakiet Nr 8 poz. 7
1. | Test wykrywający pozostałości białkowe na narzędziach po procesie mycia i dezynfekcji, nadający się do kontroli mycia wiertarek ortopedycznych
2. | Minimalna długość testu bez uchwytu - 9 cm
3. | Test nie wymagający dodatkowego urządzenia do odczytu. Odczyt na podstawie wyraźnej zmiany zabarwienia wskaźnika na kolor fioletowy
4. | Termin ważności minimum 12 miesięcy od daty dostawy
Pakiet Nr 8 poz. 8
1. | Wskaźnik przeznaczony do kontroli procesu mycia w myjniach dezynfektorach oraz w myjniach ultradźwiękowych
2. | Test w formie paska wykonanego z tworzywa
3. | Wymiary wskaźnika 65-75x25-35 mm, pasujący do uchwytu posiadanego przez Zamawiającego.
4. | Substancja wskaźnikowa w formie kwadratu, zawierająca min. dwa rodzaje białek, lipidy i polisacharydy, symulująca pozostałości zaschniętej krwi
5. | Służący do kontroli procesów mycia zgodnie z normą ISO 15883--1.2010 lub równoważną. Informacja o normie umieszczona na teście
6. | Termin ważności minimum 12 miesięcy od daty dostawy
Pakiet Nr 8 poz. 9
1. | Ampułkowy test biologiczny szybkiego odczytu
2. | Wstępny odczyt po 3 godzinach, ostateczny po 5 godzinach
3. | Rodzaj zastosowanych szczepów bakterii wyraźnie oznaczony na każdej ampułce
4. | Biopopulacja minimum 10^6
5. | Kompatybilne z inkubatorem do testów szybkiego odczytu Smart- Well, MESA LABS
6. | Etykieta na ampułce łatwo odklejana, ze wskaźnikiem sterylizacji parowej
7. | Termin ważności minimum 12 miesięcy od daty dostawy
Pakiet Nr 8 poz 10
1. | Ampułkowy test do kontroli pracy myjni ultradźwiękowej
2. | Test monitorujący zdolność kawitacji myjni ultradźwiękowej, niewymagający uchwytu
3. | Wynik łatwy do odczytania i interpretacji na podstawie zmiany koloru cieczy
4. | Termin ważności minimum 12 miesięcy od daty dostawy
Pakiet Nr 8 poz 11
1. | Atramentowy test kontroli zgrzewu do opakowań folia- poliolefina
2. | Termin ważności minimum 12 miesięcy od daty dostawy
Pakiet Nr 9 poz. 1
1. | Nabój z H2O2 do wykorzystania podczas jednego procesu.Kompatybilny ze sterylizatorem Reno -S30, nabój pojemność 4 ml stężenie 50%
2. | Termin ważności minimum 12 miesięcy od daty dostawy
Pakiet Nr 9 poz. 2
1. | Ampułkowy test biologiczny do kontroli sterylizacji plazmowej
2. | Zgodność z normami ISO11138, EN 867-3 lub równoważnymi
3. | Ostateczny odczyt po 24 godzinach
4. | Termin ważności minimum 12 miesięcy od daty dostawy
Pakiet Nr 9 poz. 3
1. | Testy chemiczne do kontroli sterylizacji plazmą nadtlenku wodoru, kl IV
2. | Wskaźniki monitorują penetrację czynnika sterylizującego. Nietoksyczny skład chemiczny
3. | Zgodność z normami ISO11140, EN 867-1 lub równoważnymi
4. | Termin ważności minimum 12 miesięcy od daty dostawy
Pakiet Nr 9 poz. 4
1. | Test chemiczny typu Helix do kontroli sterylizacji plazmą nadtlenku wodoru
2. | Testy mające formę powlekanego paska samoklejącego oraz zestawu symulacyjnego wykonanego z polipropylenowej tuby i rurki teflonowej o długości 25-35 cm i średnicy 2 mm.
3. | Opakowanie 100 szt wraz z przyrządem testowym
4. | Zgodność z normą EN 867 lub równoważną
5. | Termin ważności minimum 12 miesięcy od daty dostawy
Pakiet Nr 9 poz. 5
1. | Taśma do pakowania pakietów poddawanych sterylizacji metodą plazmową
2. | Bezcelulozowe, ze wskaźnikiem procesu sterylizacji
3. | Zgodne z normą ISO 11140 lub równoważną
4. | Termin ważności minimum 12 miesięcy od daty dostawy
Pakiet Nr 10 poz. 1- 4
1. | Rękaw foliowo- polyolefinowy o gramaturze 93 g/m², przeznaczony do sterylizacji metodą plazmową H2O2 i parą wodną
2. | Temperatura zgrzewu opakowania w zakresie 140-150 ºC
3. | Zgodne z Normą EN PN 868-5 lub równoważną
4. | Termin ważności minimum 12 miesięcy od daty dostawy
Pakiet Nr 11 poz. 1
1. | Kosze sterylizacyjne ½ STE o wymiarach 580x280x130 mm - kompatybilne z koszami posiadanymi przez użytkownika
2. | Wykonane w całości ze stali kwasoodpornej nie gorszej niż AISI 304 (OH18N9)
3. | Gładkie wykończenie pozwalające na bezpieczną sterylizację pakietów wykonanych z papieru krepowego, włókniny, rękawów papierowo—foliowych