## Arkusz1
Przedmiar robót
Lp. | Rodzaj robót | Jednostka | Szacowana ilość 2 lata | Cena jednostkowa (PLN) netto | Wartość (PLN) netto – 2 lata
1 | 2 | 3 | 4 | 5 | 6
I. Naprawa nawierzchni - dróg i chodników
1 | Nawierzchnia asfaltowa - warstwa o gr. 1,0 cm Wyszczególnienie robót: 1. Obcięcie krawędzi. 2. Oczyszczenie dna i krawędzi. 3. Usunięcie wody. 4. Przyklejenie taśm bitumicznych. 5. Wbudowanie i zagęszczenie mieszanki. | m2 | 5000
2 | Nawierzchnia z destruktu asfaltowego 1cm Wyszczególnienie robót: 1. Rozścielenie i zagęszczenie destruktu. | m2 | 300 |  | 0
3 | Nawierzchnia z kostki betonowej h=8cm na podsypce cementowo - piaskowej z kosztem kostki | m2 | 30 |  | 0
4 | Nawierzchnia z kostki betonowej h=8cm na podsypce cementowo - piaskowej bez kosztu kostki | m2 | 330 |  | 0
5 | Nawierzchnia z kostki betonowejj h=6cm na podsypce cementowo - piaskowejz kosztem kostki | m2 | 90 |  | 0
6 | Nawierzchnia z kostki betonowej h=6cm na podsypce cementowo - piaskowej bez kosztu kostki | m2 | 300 |  | 0
7 | Nawierzchnia z płytki betonowej chodnikowe 35x35x5 na podsypce piaskowo-cementowej (bez kosztu płytki) | m2 | 50 |  | 0
8 | Nawierzchnia z płytki betonowej chodnikowej 35x35x5 na podscypce piaskowo-cementowej (z kosztem płytki) | m2 | 10 |  | 0
9 | Nawierzchnia z płytki betonowej chodnikowej 50x50x5 na podsypce piaskowo-cementowej (bez kosztu płytki) | m2 | 50 |  | 0
10 | Nawierzchia z płytki betonowej chodnikowej 50x50x5 na podsypce piaskowo-cementowej (z kosztem płytki) | m2 | 20 |  | 0
11 | Podbudowy z kruszywa warstwa gr 1cm Wyszczególnienie robót: 1. Rozścielenie dolnej warstwy kruszywa. 2. Ręczne odrzucenie nadziarna. 3. Zagęszczenie warstwy dolnej. 4. Rozścielenie górnej warstwy kruszywa. 5. Zagęszczenie i profilowanie warstwy górnej z nawilżeniem wodą. 6. Posypanie górnej warstwy miałem kamiennym. | m2 | 3000 |  | 0
12 | Krawężniki betonowe 15X30 na podsypce cementowo - piaskowej z kosztem krawężnika | mb | 200 |  | 0
13 | Krawężniki betonowe 15X30 na podsypce cementowo - piaskowej bez kosztu krawężnika | mb | 100 |  | 0
14 | Obrzeża betonowe 20X6 na podsypce cementowo - piaskowej z kosztem obrzeża | mb | 60 |  | 0
15 | Obrzeża betonowe 20X6 na podsypce cementowo - piaskowej bez kosztu obrzeża | mb | 100 |  | 0
16 | Obrzeża betonowe 30X8 na podsypce cementowo - piaskowej z kosztem obrzeża | mb | 20 |  | 0
17 | Obrzeża betonowe 30X8 na podsypce cementowo - piaskowej bez kosztu obrzeża | mb | 50 |  | 0
18 | Nawierzchnia z płyt betonowych chodnikowych sześciokątnych gr 15 cm – bez kosztu płyt | m2 | 30 |  | 0
19 | Nawierzchnia z płyt betonowych chodnikowych sześciokątnych gr 15 cm – bez kosztu płyt | m2 | 30 |  | 0
II. Roboty rozbiórkowe
1 | Rozebranie i utylizacja nawierzchni mineralno - bitumicznej o grubości 1cm | m2 | 2500 |  | 0
2 | Rozebranie nawierzchni kostki betonowej płyt (poz. od 2 do 9) | m2 | 200 |  | 0
3 | Rozebranie podbudowy z kruszywa gr. 1 cm | m2 | 100 |  | 0
4 | Rozebranie krawężników | mb | 20 |  | 0
5 | Rozebranie obrzeży | mb | 20 |  | 0
III. Roboty towarzyszące
1 | Regulacja skrzynki zasuwowej lub hydrantowej Wykucie skrzynki, wraz z częścią zniszczonej masy asfaltowej wokół niej w linii po okręgu (w miejscach gdzie istnieje taka możliwość)o promieniu min. 0,30 m szerzej niż średnica skrzynki , osadzenie na płycie nośnej | szt. | 50 |  | 0
2 | Regulacja włazów studziennych Wykucie korpusu włazu, wraz z częścią zniszczonej masy asfaltowej wokół włazu w linii po okręgu (w miejscach gdzie istnieje taka możliwość)o promieniu min. 0,30 m szerzej niż średnica włazu , wymiana podbudowy pod korpusem włazu z pierścieni betonowych z i zaprawy szybkowiążącej (do 20cm odtworzenia licząc od niwelety drogi w głąb studni) , mrozoodpornej o parametrach wytrzymałościowych: po 24 h - min. 50MPa, zaprawa musi posiadać znak CE i Certyfikat Zakładowej Kontroli Produkcji | szt. | 10 |  | 0
3 | Regulacja wpustu deszczowego Wykucie korpusu wpustu, wraz z częścią zniszczonej masy asfaltowej wokół niego w linii po okręgu (w miejscach gdzie istnieje taka możliwość)o promieniu min. 0,30 m szerzej niż średnica wpustu , wymiana podbudowy pod korpusem wpustu z pierścieni betonowych z i zaprawy szybkowiążącej (do 20cm odtworzenia licząc od niwelety drogi w głąb studni) , mrozoodpornej o parametrach wytrzymałościowych: po 24 h - min. 50MPa, zaprawa musi posiadać znak CE i Certyfikat Zakładowej Kontroli Produkcji | szt. | 10 |  | 0
4 | Cięcie piłą asfaltu do grubości zgodnej z odtwarzaną nawierzchnią asfaltową w drogach i chodnikach | mb | 500 |  | 0
5 | Wypełnienie spoin styku starego i nowego asfaltu taśmą bitumiczną h=4cm grubość 8mm | mb | 500 |  | 0
6 | Odtworzenie nawierzchni trawiastych wraz z ułożeniem humusu i obsianiem trawą | m2 | 300 |  | 0
WARTOŚĆ: PLN BEZ VAT |  |  |  |  | 0
WARTOŚĆ: PODATKU VAT |  |  |  |  | 0
WARTOŚĆ: PLN Z PODATKIEM VAT |  |  |  |  | 0