## TER
TABELA ELEMENTÓW ROZLICZENIOWYCH
BUDOWA DROGI WEWNĘTRZNEJ NR 53 W MIEJSCOWOŚCI WITOWO
Lp. | SST | Opis | Jedn.obm. | Ilość | Cena jedn. | Wartość
1 | ROBOTY PRZYGOTOWAWCZE
1 d.1 | D-01.01.01 | Roboty pomiarowe przy liniowych robotach ziemnych - trasa drogi w terenie równinnym | km | 0.99
2 d.1 | D-01.02.02 | Mechaniczne usunięcie warstwy ziemi urodzajnej (humusu) o grubości do 20 cm | m2 | 1980
3 d.1 | D-01.02.02 | Mechaniczny załadunek humusu z transp.urobku samochod.samowyładowczymi wraz z rozładunkiem | m3 | 396
4 d.1 | D-01.02.01 | Mechaniczne karczowanie średniej gęstości krzaków i podszycia wraz z utylizacją gałęzi | ha | 0.06
5 d.1 | D-01.02.01 | Podkrzesanie drzew wraz z utylizacją gałęzi | szt. | 20
2 | ROBOTY ROZBIÓRKOWE
6 d.2 | D-01.02.04 | Roboty remontowe - frezowanie nawierzchni bitumicznej (zajeżdżony pofrez) o głębokości frezowania 4 cm (materiał do wbudowania w pobocza) | m2 | 2983
7 d.2 | D-01.02.04 | Transport nadmiaru destruktu na składowisko Wykonawcy | t | 81.61
8 d.2 | D-01.02.04 | Mechaniczne rozebranie nawierzchni z pofrezu o grub.16 cm z odwozem i utylizacją | m2 | 2983
3 | PRZEPUST POD DROGĄ WEWNĘTRZNĄ
9 d.3 | D-06.02.01 | Roboty ziemne wykonywane mechanicznie z transportem.urobku samochod.samowyładowczymi na składowisko Wykonawcy | m3 | 33
10 d.3 | D-06.02.01 | Wykonanie ławy fundamentowej żwirowej gr. 20 cm wraz z profilowaniem i zagęszczeniem | m3 | 1.6
11 d.3 | D-06.02.01 | Ułożenie rury przelotowej z rur PP o śr. 40 cm, SN 8, karbowanej | m | 20
12 d.3 | D-06.02.01 | Dowóz piasku średnioziarnistego na nasyp samochod.samowyładowczymi | m3 | 28.89
13 d.3 | D-06.02.01 | Mechaniczne formowanie i zagęszczanie nasypów - zasypka przepustu | m3 | 28.89
14 d.3 | D-06.02.01 | Umocnienie kamieniem polnym 8/11 zatopionym w betonie C8/10 gr. 10 cm wylotu/wlotu przepustu | m2 | 1
4 | PODBUDOWA - POSZERZENIE, ZJAZDY
15 d.4 | D-04.01.01 | Mechaniczne wykonanie koryta na całej szerokości jezdni w gruncie kat.I-IV głębok. do 10 cm wraz z odwozem nadmiaru gruntu na odkład Wykonawcy (jezdnia, zjazdy, część materiału do wbudowania w pobocza) | m2 | 4216.8
16 d.4 | D-04.01.01 | Mechaniczne profilowanie i zagęszczenie podłoża pod warstwy konstrukcyjne nawierzchni | m2 | 4240.32
17 d.4 | D-04.04.02 | Podbudowa zasadnicza z mieszanki niezwiązanej z kruszywa C90/3 o uziarnieniu kruszywa 0/31,5, grub.po zagęszczeniu 23 cm | m2 | 4216.8
18 d.4 | D-04.04.02 | Podbudowa zasadnicza z mieszanki niezwiązanej z kruszywa C90/3 o uziarnieniu kruszywa 0/31,5, grub.po zagęszczeniu 15 cm | m2 | 23.52
19 d.4 | D-04.03.01 | Skropienie podbudowy z mieszanki niezwiązanej kationową emulsją asfaltową niemodyfikowaną | m2 | 4240.32
5 | NAWIERZCHNIA BITUMICZNA
20 d.5 | D-05.05.03.05A | Nawierzchnia z betonu asfaltowego AC 11 W - warstwa wiążąca dla KR 1-2, grub.po zagęszcz. 4 cm | m2 | 4097.4
21 d.5 | D-04.03.01 | Skropienie nawierzchni kationową emulsją asfaltową niemodyfikowaną | m2 | 4097.4
22 d.5 | D-05.05.03.05B | Nawierzchnia z betonu asfaltowego AC 8 S - warstwa ścieralna dla KR 1-2, grub.po zagęszcz. 4 cm | m2 | 4001.52
6 | POBOCZA
23 d.6 | D-06.03.01 | Uzupełnienie poboczy gruntem pozyskanym z korytowania, grub. 12 cm wraz z profilowaniem i zagęszczeniem | m2 | 981.45
24 d.6 | D-06.03.01 | Uzupełnienie poboczy materiałem pozyskanym z frezowania nawierzchni jezdni, grub. 8 cm wraz z profilowaniem i zagęszczeniem | m2 | 981.45
7 | ROWY
25 d.7 | D-06.04.01 | Konserwacja rowów przydrożnych z wyprofilowaniem dna i skarp rowu wraz z wywozem urobku i utylizacją | m | 60
8 | OZNAKOWANIE PIONOWE
26 d.8 | D-07.02.01 | Montaż słupków do znaków drogowych z rur stalowych o śr. 60,3mm w fundamencie betonowym z betonu C8/10 | szt. | 13
27 d.8 | D-07.02.01 | Przymocowanie tablic znaków drogowych typu D42/D43 | szt. | 2
28 d.8 | D-07.02.01 | Przymocowanie tablic znaków drogowych typu D52/53 | szt. | 4
29 d.8 | D-07.02.01 | Przymocowanie tablic znaków drogowych typu A | szt. | 1
30 d.8 | D-07.02.01 | Przymocowanie tabliczek typu T | szt. | 1
WARTOŚĆ KOSZTORYSOWA NETTO
PODATEK VAT
WARTOŚĆ KOSZTORYSOWA BRUTTO