## TER
TABELA ELEMENTÓW ROZLICZENIOWYCH (TER)
"Modernizacja układu drogowego dzielnicy Północ w Szczecinie - dostosowanie do nowych uwarunkowań społeczno -gospodarczych, III etap realizacyjny: Przebudowa ulicy Północnej (od km 0+300) oraz ulicy Andersena"
Lp. | Nr spec.techn. | Opis | Jedn. miary | Ilość | Cena | Wartość
[5 empty] | zł | zł
(6 x 7)
1 | 3 | 4 | 5 | 6 | 7 | 8
TOM 2: Przebudowa ul. Północnej (od skrzyżowania z ul. Szkocką w kierunku ul. Miodowej), ul. Andersena
1 | ST-01.02.04 | Rozebranie nawierzchni z mma, z płyt betonowych, kostki betonowej, płyt ażurowych betonowych na podsypce piaskowej wraz z transprtem i utylizacją odpadów. | m2 | 20317
2 | ST-01.02.04 | Rozebranie obrzeży betonowych na podsypce piaskowej z wywozem i utylizacją odpadów | m | 120
3 | ST-01.02.04 | Rozebranie krawężników betonowych 15x30 cm na podsypce cementowo-piaskowej z wywozem i utylizacją odpadów | m | 130
4 | ST-01.02.04 | Rozebranie ław pod krawężniki z betonu z wywozem i utylizacją odpadów | m3 | 7.8
5 | ST-01.02.04 | Ogrodzenia z siatki na słupkach stalowych obetonowanych - rozebranie z wywozem i utylizacja odpadów | m | 224
6 | ST-01.02.04 | Ogrodzenia murowane z cegły pełne wysokości 2.5 m nad terenem na fundamencie betonowym - rozebranie z wywozem i utylizacja odpadów | m | 70
7 | ST-02.00.01, ST-02.01.01 | Wykopy wraz z wywozem urobku i utylizacją, zabezpieczeniem scian wykopów, odwodnieniem wykopów, | m3 | 17590
8 | ST-02.00.01, ST-02.03.01 | Wykonanie nasypów z gruntu niewysadzinowego wraz z zagęszczeniem (materiał nowy z dowozu) | m3 | 140
9 | ST-08.03.01 | Obrzeża betonowe o wymiarach 8x30 cm (w tym łukowe) na podsypce cementowo-piaskowej, spoiny wypełnione zaprawą cementową; | m | 3940
10 | ST-08.03.01 | Obrzeża z kątownika stalowego, ocynkowanego L 100x100x5 mm i podpora kraty z krawężnika kamiennego 15x30x50 cm | m | 70
11 | ST-08.01.01 | Krawężniki betonowe o wymiarach 15x30 cm (w tym łukowe) z wykonaniem ław z betonu C12/15; | m | 3506
12 | ST-08.01.02 | Krawężniki kamienne o wymiarach 15x30 cm (w tym łukowe) z wykonaniem ław z betonu C12/15; | m | 485
13 | ST-04.04.04 | Warstwa ulepszonego podłoża z mieszanki grunto-cementu o Rm=2,5 MPa gr.15 cm pielęgnowane piaskiem i wodą. | m2 | 11976.85
14 | ST-04.04.04 | Warstwa ulepszonego podłoża z mieszanki grunto-cementu Rm=1,5 MPa gr.15 cm pielęgnowane piaskiem i wodą. | m2 | 1150
15 | ST-04.04.04 | Warstwa ulepszonego podłoża z mieszanki grunto-cementu Rm=1,5 MPa gr.10 cm pielęgnowane piaskiem i wodą. | m2 | 8236
16 | ST-04.04.02 | Warstwa podbudowy zasadniczej z kruszyw łamanych #0-31.5 gr. 25 cm. | m2 | 2307
17 | ST-04.04.02 | Warstwa podbudowy zasadniczej z kruszyw łamanych #0-31.5 gr. 20 cm. | m2 | 9423
18 | ST-04.04.02 | Warstwa podbudowy zasadniczej z kruszyw łamanych #0-31.5 gr. 15 cm. | m2 | 8236
19 | ST-04.07.01 | Podbudowy z betonu asfaltowego AC16P grubości 7 cm ze skropieniem asfaltem warstwy niższej. | m2 | 9080
20 | ST-05.03.05 | Nawierzchnie z mieszanek mineralno-bitumicznych asfaltowych AC16W o grubości 6 cm (warstwa wiążąca) ze skropieniem asfaltem warstwy niższej. | m2 | 9080
21 | ST-05.03.13 | Nawierzchnie z mieszanek mineralno-bitumicznych asfaltowych SMA8 o grubości 5 cm (warstwa ścieralna) ze skropieniem asfaltem warstwy niższej. | m2 | 9080
22 | ST-05.03.05 | Nawierzchnie z mieszanek mineralno-bitumicznych asfaltowych AC11W o grubości 4 cm (warstwa wiążąca) ze skropieniem asfaltem | m2 | 4697
23 | ST-05.03.08 | Nawierzchnie z mieszanek mineralno-bitumicznych asfaltowych AC5S o grubości 4 cm (warstwa ścieralna) ze skropieniem asfaltem warstwy niższej. | m2 | 4697
24 | ST-05.03.23 | Nawierzchnie z kostki brukowej betonowej grubości 8 cm na podsypce cementowo-piaskowej z wypełnieniem spoin piaskiem. | m2 | 5829
25 | ST-05.03.23 | Nawierzchnie chodników na kracie pomostowej | m2 | 95
26 | ST-05.03.01 | Nawierzchnie z kostki kamiennej cięto - łupanej 16/16 cm na podsypce cementowo-piaskowej z wypełnieniem spoin w technologi "na mokro" betonem C30/37 o wskaźniku mrozoodporności F 150, na kruszywie drobnym , W8 | m2 | 240
28 | ST-05.03.23 | Nawierzchnie z płyt betonowych ze znakiem wypukłym grubości 8 cm na podsypce cementowo-piaskowej z wypełnieniem spoin piaskiem. | m2 | 120
29 | ST-05.03.23 | Nawierzchnie z taśm ze znakiem wypukłym klejone do nawierzchni bitumicznych. | m2 | 38
30 | ST-12.01.04 | Rozścielenie ziemi urodzajnej ręczne z przerzutem na terenie płaskim, grubość warstwy 25 cm (wraz z zakupem materiału) | m3 | 1374
31 | ST-10.01.02 | Regulacja pionowa dla studzienek telefonicznych z wymianą ram i pokryw | szt. | 20
32 | ST-10.01.02 | Regulacja pionowa studzienek dla włazów kanałowych z wymianą włazów | szt. | 55
33 | ST-10.01.02 | Regulacja pionowa studzienek dla zaworów wodociągowych i gazowych | szt. | 108
34 | ST-01.02.04 | Regulacje wysokościowe zjazdów do posesji: -rozebranie nawierzchni, rozebranie podbudowy z kruszywa gr. 25 cm ręcznie, -wykonanie podbudowy, ułożenie nawierzchni | m2 | 250
35 | ST-05.03.24 | Warstwa ścieralna z destruktu asfaltowego grubości 20 cm - wyrównania przy włączeniu do dróg gruntowych | m2 | 400
36 | ST-07.02.01 | Pionowe znaki drogowe - demontaż i ponowny montaż tablic z nazwami ulic | szt. | 12
37 | ST-07.02.01. | Mechaniczne usunięcie oznkowania poziomego | m2 | 10
38 | ST-07.02.01 | Pionowe znaki drogowe - zdjęcie znaków lub drogowskazów; | szt. | 55
39 | ST-07.02.01 | Pionowe znaki drogowe - słupki z rur stalowych | szt. | 68
40 | ST-07.02.01 | Pionowe znaki drogowe | szt. | 86
41 | ST-07.01.01 | Oznakowanie poziome nawierzchni - cienkowarstwowe | m2 | 33
42 | ST-07.01.01 | Oznakowanie poziome nawierzchni - grubowarstwowe | m2 | 313
43 | ST-07.01.01 | Oznakowanie poziome nawierzchni - grubowarstwowe, aplikowane do nawierzchni przez podgrzanie | szt | 6
44 | ST-07.02.01 | Pionowe znaki drogowe - U-5b | szt. | 8
45 | ST-07.02.01 | Pionowe znaki drogowe - słupki U-12c | szt. | 15
46 | ST-12.01.03 | Zabezpieczenie drzew na czas budowy (deskowanie, ogrodzenie) | szt. | 15
47 | ST-01.02.05 | Mechaniczne ścinanie drzew z karczowaniem pni z transportem i utylizacją odpadów | szt. | 147
47a | ST-01.02.05 | Mechaniczne karczowanie krzewów i podszycia z oczyszczeniem terenu wraz z wywozem i utylizacją | m2 | 291
48 | ST-12.01.03 | Sadzenie drzew wraz z przygotowaniem podłoża, zaprawą dołów, zastosowaniem hydroboxów, stabilizacją drzew i montażem worków nawadniających wraz z pielęgnacją do odbioru końcowego robót oraz trzyletnią opieką gwarancyjną | szt. | 121
49 | ST-12.01.03 | Sadzenie krzewów form naturalnych z całkowitą zaprawą dołów z pielęgnacją do odbioru końcowego robót oraz trzyletnią opieką gwarancyjną | szt. | 8984
50 | ST-12.01.03 | Sadzenie traw ozdobnych z całkowitą zaprawą dołów; z pielęgnacją do odbioru końcowego robót oraz trzyletnią opieką gwarancyjną | szt. | 3335
51 | ST-12.01.03 | Sadzenie pnączy z całkowitą zaprawą dołów;z pielęgnacją do odbioru końcowego robót oraz trzyletnią opieką gwarancyjną | szt. | 321
52 | ST-12.01.03 | Zabiegi pielęgnacyjne na istniejących drzewach i krzewach - ciecia pielegnacyjne w koronie, mikoryza, nawozy, podlewanie, zabezpieczenie stref korzeniowych przy wykopach otwartych | szt. | 57
53 | ST-12.01.01 | Elementy małej architektury - A kosz na odpady | szt | 10
54 | ST-12.01.01 | Elementy małej architektury - B ławka z oparciem | szt | 6
55 | ST-12.01.01 | Elementy małej architektury - wiata | szt | 4
56 | ST-12.01.01 | Elementy małej architektury - płyta betonowa pod drzewo | szt | 16
57 | ST-12.01.03 | Nawierzchnie z kory sosnowej, warstwa gr. 8-10 cm z materiału rozściełanego ręcznie | m2 | 5330
58 | ST-12.01.03 | Nawierzchnie z kory kamiennej #32-63 mm, warstwa gr. 5-10 cm z kruszywa rozściełanego ręcznie | m2 | 66
59 | ST-12.01.03 | Ekran przeciwkorzeniowy LDPE, wysokość rolki 0,6 m | m | 100
Razem dział: TOM 2: Przebudowa ul. Północnej (od skrzyżowania z ul. Szkocką w kierunku ul. Miodowej), ul. Andersena | [5 empty] | 0
TOM 3: OŚWIETLENIE ULICZNE
60 | ST-E.00.01. | Montaż wkładek topikowych [wg Rysunek nr E-06 i E-07 Oświetlenie uliczne] | szt. | 69
61 | ST-E.00.01. | Posadowienie szafy oświetleniowej [wg Rysunek nr E-04 Oświetlenie uliczne] | kpl. | 1
62 | ST-E.00.01. | Ułożenie rur osłonowych - RHDPE 50 karbowanana dwuścienna | m | 3986
63 | ST-E.00.01. | Ułożenie rur osłonowych - RHDPE 75 karbowanana dwuścienna | m | 716
64 | ST-E.00.01. | Układanie kabli w rurach - YAKXs 4x50, nadsypaniem warstwy piasku na dnie rowu, zarobieniem końcówek. | m | 20
65 | ST-E.00.01. | Układanie kabli w rurach - YAKXs 4x35, z robotami ziemnymi, nadsypaniem warstwy piasku na dnie rowu, montażem muf, zarobieniem końcówek. | m | 2327
66 | ST-E.00.01. | Układanie kabli w rurach - YAKXs 4x25 z robotami ziemnymi, nadsypaniem warstwy piasku na dnie rowu, zarobieniem końcówek. | m | 301
67 | ST-E.00.01. | Układanie kabli w rurach - YKXs 3x4, nadsypaniem warstwy piasku na dnie rowu, zarobieniem końcówek. | m | 51
68 | ST-E.00.01. | Układanie kabli w rurach - YAKXs 4x25 z robotami ziemnymi, nadsypaniem warstwy piasku na dnie rowu, zarobieniem końcówek. | m | 1171
69 | ST-E.00.01. | Mufy z tworzyw termokurczliwych przelotowe na kablach energetycznych wielożyłowych o izolacji i powłoce z tworzyw sztucznych w rowach kablowych | szt | 2
70 | ST-E.00.01. | Przewody uziemiające i wyrównawcze w kanałach lub tunelach luzem (bednarka o przekroju do 120 mm2) | m | 2642
71 | ST-E.00.01. | Mechaniczne pogrążanie uziomów pionowych prętowych w gruncie kat.III | m | 138
72 | ST-E.00.01. | Montaż słupów oświetleniowych o wysokości 8 m z wysięgnikami i oprawami | szt. | 46
73 | ST-E.00.01. | Montaż słupów oświetleniowych z oprawami o masie do 100 kg - słupy 6 m | szt. | 18
74 | ST-E.00.01. | Montaż wysięgników rurowych o masie do 15 kg na słupie | szt. | 17
75 | ST-E.00.01. | Montaż przewodów do opraw oświetleniowych wciąganych w słupy, rury osłonowe i wysięgniki w latarniach o wys. 7-10 m - YDY 5x1,5mm2 | kpl. | 85
76 | ST-E.00.01. | Badania, pomiary | kpl. | 1
77 | ST.11.01.03 | Punkt alarmowania akustycznego | kpl. | 1
Razem dział: TOM 3: OŚWIETLENIE ULICZNE | [5 empty] | 0
TOM 4: KANALIZACJA DESZCZOWA
78 | "ST KD" | Kanały z rur żelbetowych łączonych na uszczelkę gumową o śr. 1000 mm wraz z montażem kształtek kanalizacyjnych wraz z robotami pomiarowymi, ziemnymi, umocnieniem i odwodnieniem wykopu, utylizacją i wywozem nadmiaru gruntu, z próbami szczelności. Uwaga: rozliczenie rzeczywiście wykonanych odc. kanałów (pomiędzy ścianami wewn. sąsiednich studni), studnie z robotami towarzyszącymi rozliczane z odrębnej pozycji | m | 284.68
79 | "ST KD" | Kanały z rur żelbetowych łączonych na uszczelkę gumową o śr. 600 mm wraz z montażem kształtek, z robotami pomiarowymi, ziemnymi, umocnieniem i odwodnieniem wykopu, utylizacją i wywozem nadmiaru gruntu, z próbami szczelności. Uwaga: rozliczenie rzeczywiście wykonanych odc. kanałów (pomiędzy ścianami wewn. sąsiednich studni), studnie z robotami towarzyszącymi rozliczane z odrębnej pozycji | m | 806.24
80 | "ST KD" | Kanały z rur żelbetowych łączonych na uszczelkę gumową o śr. 400 mm wraz z montażem kształtek, z robotami pomiarowymi, ziemnymi, umocnieniem i odwodnieniem wykopu, utylizacją i wywozem nadmiaru gruntu, z próbami szczelności. Uwaga: rozliczenie rzeczywiście wykonanych odc. kanałów (pomiędzy ścianami wewn. sąsiednich studni), studnie z robotami towarzyszącymi rozliczane z odrębnej pozycji | m | 29.96
81 | "ST KD" | Kanały z rur żelbetowych łączonych na uszczelkę gumową o śr. 300 mm wraz z montażem kształtek, z robotami pomiarowymi, ziemnymi, umocnieniem i odwodnieniem wykopu, utylizacją i wywozem nadmiaru gruntu, z próbami szczelności. Uwaga: rozliczenie rzeczywiście wykonanych odc. kanałów (pomiędzy ścianami wewn. sąsiednich studni), studnie z robotami towarzyszącymi rozliczane z odrębnej pozycji | m | 462.29
82 | "ST KD" | Kanały z rur PVC łączonych na wcisk o śr. zewn. 200 mm wraz z montażem kształtek, z robotami pomiarowymi, ziemnymi, umocnieniem i odwodnieniem wykopu, utylizacją i wywozem nadmiaru gruntu, z próbami szczelności. Uwaga: rozliczenie rzeczywiście wykonanych odc. kanałów (pomiędzy ścianami wewn. sąsiednich studni), studnie z robotami towarzyszącymi rozliczane z odrębnej pozycji | m | 646.06
83 | "ST KD" | Kanały z rur PVC łączonych na wcisk o śr. zewn. 160 mm wraz z montażem kształtek, z robotami pomiarowymi, ziemnymi, umocnieniem i odwodnieniem wykopu, utylizacją i wywozem nadmiaru gruntu, z próbami szczelności. Uwaga: rozliczenie rzeczywiście wykonanych odc. kanałów (pomiędzy ścianami wewn. sąsiednich studni), studnie z robotami towarzyszącymi rozliczane z odrębnej pozycji | m | 74.54
83a |  | Kanały z rur PE100-RC o śr. 160 mm wraz z montażem kształtek, z robotami pomiarowymi, ziemnymi, umocnieniem i odwodnieniem wykopu, utylizacją i wywozem nadmiaru gruntu, z próbami szczelności. Uwaga: rozliczenie rzeczywiście wykonanych odc. kanałów (pomiędzy ścianami wewn. sąsiednich studni), studnie z robotami towarzyszącymi rozliczane z odrębnej pozycji | m | 2.57
84 | "ST KD" | Studnie rewizyjne z kręgów żelbetowych o śr. 1500 mm wraz z robotami ziemnymi, z umocnieniem i odwodnienieniem wykopu, z wywozem i utylizacją nadmiaru gruntu, z wykonaniem włazu i stopni złazowych | kpl. | 8
85 | "ST KD" | Studnie rewizyjne z kręgów żelbetowych o śr. 1200 mm wraz z robotami ziemnymi, z umocnieniem i odwodnienieniem wykopu , z wywozem i utylizacją nadmiaru gruntu, z wykonaniem włazu i stopni złazowych | kpl. | 45
86 | "ST KD" | Wykonanie włączenia kanalizacji deszczowej w istniejącą studnię (wykonanie otworu w studni , przejście szczelne wejście do studni) | kpl. | 1
87 | "ST KD" | Studzienki ściekowe uliczne betonowe o śr. 500 mm wraz z robotami ziemnymi, z umocnieniem i odwodnienieniem wykopu, z wywozem i utylizacją nadmiaru gruntu, ze zwieńczeniem | kpl. | 74
88 | "ST KD" | Kształtki PVC kanalizacji zewnętrznej o śr. zewn. 200 mm-wykonanie przepadu kaskady | kpl. | 36
89 | "ST KD" | Kształtki PVC kanalizacji zewnętrznej o śr. zewn. 160 mm-wykonanie przepadu kaskady | kpl. | 4
Razem dział: TOM 4: KANALIZACJA DESZCZOWA | [5 empty] | 0
TOM 5: KANALIZACJA SANITARNA
90 | ST KS | Kanały z rur kamionkowych kanalizacyjnych o śr. nominalnej 200 mm z kształtkami wraz z robotami pomiarowymi, ziemnymi, umocnieniem i odwodnienieniem wykopu, utylizacją i wywozem nadmiaru gruntu, z próbami szczelności. Uwaga: rozliczenie rzeczywiście wykonanych odc. kanałów (pomiędzy ścianami wewn. sąsiednich studni), studnie z robotami towarzyszącymi rozliczane z odrębnej pozycji | m | 6.1
91 | ST KS | Kanały z rur PVC łączonych na wcisk o śr. zewn. 160 mm z kształtkami wraz z robotami pomiarowymi, ziemnymi, umocnieniem i odwodnienieniem wykopu, utylizacją i wywozem nadmiaru gruntu, z próbami szczelności. Uwaga: rozliczenie rzeczywiście wykonanych odc. kanałów (pomiędzy ścianami wewn. sąsiednich studni), studnie z robotami towarzyszącymi rozliczane z odrębnej pozycji | m | 72.4
91a | ST KS | Kanały z rur PVC łączonych na wcisk o śr. zewn. 200 mm z kształtkami wraz z robotami pomiarowymi, ziemnymi, umocnieniem i odwodnienieniem wykopu, utylizacją i wywozem nadmiaru gruntu, z próbami szczelności. Uwaga: rozliczenie rzeczywiście wykonanych odc. kanałów (pomiędzy ścianami wewn. sąsiednich studni), studnie z robotami towarzyszącymi rozliczane z odrębnej pozycji | m | 15.9
92 | ST KS | Kształtki kamionkowe o śr. nominalnej 200 mm - zaślepka 200 wg.PW | szt | 1
93 | ST KS | Wejście kanalizacji sanitarnej do istniejącej studni | szt | 1
94 | ST KS | Wejście kanalizacji sanitarnej do istniejącej studni S1 | szt | 4
95 | ST KS | Kanały rurowe - właczenie do istniejącej studni poprzez wwiercenie w ścianę studni | szt. | 5
96 | ST KS | Studnie rewizyjne z kręgów betonowych o śr. 1200 mm wraz z robotami ziemnymi, z umocnieniem i odwodnienieniem wykopu, z wywozem i utylizacją nadmiaru gruntu, z wykonaniem włazu i stopni złazowych | stud. | 3
97 | ST KS | Kształtki PVC kanalizacji śr. zewn. 160 mm, 200 mm -zaślepki | szt | 4
Razem dział: TOM 5: KANALIZACJA SANITARNA | [5 empty] | 0
TOM 6 : SIEĆ WODOCIĄGOWA
98 | ST WODOCIĄG | Sieci wodociągowe - montaż rurociągów z rur polietylenowych (PE, PEHD) o śr. zewnętrznej 32 mm z wykonaniem robót ziemnych, odwodnienieniem wykopów, przygotowaniem podłoża pod rurociąg, motażem kształłek, łuków, wykonaniem złączy, wywiezieniem i utylizacją nadmiaru gruntu, próbami szczelności i oznakowaniem wodociągu. | m | 11.74
99 | ST WODOCIĄG | Sieci wodociągowe - montaż rurociągów z rur polietylenowych (PE, PEHD) o śr. zewnętrznej 40 mm z wykonaniem robót ziemnych, odwodnienieniem wykopów, przygotowaniem podłoża pod rurociąg, motażem kształłek, łuków, wykonaniem złączy, wywiezieniem i utylizacją nadmiaru gruntu, próbami szczelności i oznakowaniem wodociągu. | m | 16.33
100 | ST WODOCIĄG | Sieci wodociągowe - montaż rurociągów z rur polietylenowych (PE, PEHD) o śr. zewnętrznej 63 mm z wykonaniem robót ziemnych, odwodnienieniem wykopów, przygotowaniem podłoża pod rurociąg, motażem kształłek, łuków, wykonaniem złączy, wywiezieniem i utylizacją nadmiaru gruntu, próbami szczelności i oznakowaniem wodociągu. | m | 27.26
101 | ST WODOCIĄG | Sieci wodociągowe - rury żeliwne ciśnieniowe kielichowe uszczelniane folią aluminiową o śr. nominalnej 80 mm z wykonaniem robót ziemnych, odwodnienieniem wykopów, przygotowaniem podłoża pod rurociąg, motażem kształłek, łuków, wykonaniem złączy, wywiezieniem i utylizacją nadmiaru gruntu, próbami szczelności i oznakowaniem wodociągu. | m | 9.27
102 | ST WODOCIĄG | Sieci wodociągowe - rury żeliwne ciśnieniowe kielichowe uszczelniane folią aluminiową o śr. nominalnej 100 mm z wykonaniem robót ziemnych, odwodnienieniem wykopów, przygotowaniem podłoża pod rurociąg, motażem kształłek, łuków, wykonaniem złączy, wywiezieniem i utylizacją nadmiaru gruntu, próbami szczelności i oznakowaniem wodociągu. | m | 53.08
103 | ST WODOCIĄG | Sieci wodociągowe - rury żeliwne ciśnieniowe kielichowe uszczelniane folią aluminiową o śr. nominalnej 150 mm z wykonaniem robót ziemnych, odwodnienieniem wykopów, przygotowaniem podłoża pod rurociąg, motażem kształłek, łuków, wykonaniem złączy, wywiezieniem i utylizacją nadmiaru gruntu, próbami szczelności i oznakowaniem wodociągu. | m | 308.58
103a | ST WODOCIĄG | Zasuwa kołnierzowa żeliwnaw zabudowie "długiej" DN 150 PN 10 z trzpieniem w obudowie i skrzynką uliczną żeliwną typu ciężkiego z oznakowaniem za pomocą tabliczki | kpl. | 9
103b | ST WODOCIĄG | Zasuwa kołnierzowa żeliwnaw zabudowie "długiej" DN 100 PN 10 z trzpieniem w obudowie i skrzynką uliczną żeliwną typu ciężkiego z oznakowaniem za pomocą tabliczki | kpl. | 5
103c | ST WODOCIĄG | Zasuwa kołnierzowa żeliwnaw zabudowie "długiej" DN 80 PN 10 z trzpieniem w obudowie i skrzynką uliczną żeliwną typu ciężkiego z oznakowaniem za pomocą tabliczki | kpl. | 8
104 | ST WODOCIĄG | Hydranty pożarowe nadziemne o śr. 80 mm | kpl. | 6
105 | ST WODOCIĄG | Podłączenie instalacji do sieci wodociągowej -uniwersalna opaska do nawiercania w żeliwie z odejściem gwintowanym DN150/DN1" | szt. | 2
106 | ST WODOCIĄG | Podłączenie instalacji do sieci wodociągowej - uniwersalna opaska do nawiercania w żeliwie z odejściem gwintowanym DN150/DN 1 1/4" | szt. | 4
107 | ST WODOCIĄG | Podłączenie instalacji do sieci wodociągowej - uniwersalna opaska do nawiercania w żeliwie z odejściem gwintowanym DN150/DN 2" | szt. | 2
108 | ST WODOCIĄG | Podłączenie instalacji do sieci wodociągowej - obejma do nawiercania 180/40 PE | szt. | 3
109 | ST WODOCIĄG | Podłączenie instalacji do sieci wodociągowej - zasuwa do przyłączy domowych z gwintem zewn. i złaczem ISO DN1 1/4" | szt. | 7
110 | ST WODOCIĄG | Podłączenie instalacji do sieci wodociągowej - zasuwa do przyłączy domowych z gwintem zewn. i złaczem ISO DN1" | szt. | 2
111 | ST WODOCIĄG | Podłączenie instalacji do sieci wodociągowej - zasuwa do przyłączy domowych z gwintem zewn. i złaczem ISO DN2" | szt. | 2
111a | ST WODOCIĄG | Studnia betonowa DN1000 z włazem i stopniami złazowymi wraz z robotami ziemnymi | kpl. | 1
112 | ST WODOCIĄG | Konsola pod wodomierz DN20 ze stali nierdzewnej z regulowanymi śrubunkami. | kpl. | 1
113 | ST WODOCIĄG | Zawór odcinający grzybkowy mosiężny DN20 | szt. | 1
114 | ST WODOCIĄG | Zawór grzybkowy skośny zwrotno-zaporowy DN20 z kurkiem spustowym | szt. | 1
115 | ST WODOCIĄG | Wyłączenie istniejącej sieci wodociągowej o średnicy DN150 z eksploatacji | m | 160
115a | ST WODOCIĄG | Wyłączenie istniejącej sieci wodociągowej o średnicy DN100 z eksploatacji | m | 785
115b | ST WODOCIĄG | Wyłączenie istniejącej sieci wodociągowej o średnicy DN80 z eksploatacji | m | 30
116 | ST WODOCIĄG | Przełożenie wodociągu poza układ drogowy wraz ze zmianą materiału z fi180 PE na żeliwo DN150 - rury żeliwne ciśnieniowe kielichowe uszczelniane folią aluminiową o śr. nominalnej 150 mm z wykonaniem robót ziemnych, odwodnienieniem wykopów, przygotowaniem podłoża pod rurociąg, motażem kształłek, łuków, wykonaniem złączy, wywiezieniem i utylizacją nadmiaru gruntu, próbami szczelności i oznakowaniem wodociągu. | m | 60
116a | ST WODOCIĄG | Przełożenie wodociągu poza układ drogowy wraz ze zmianą materiału z fi180 PE na żeliwo DN150 - wyłączenie z eksploatacji wodociągu fi 180 PE poprzez demontaż | m | 60
Razem dział: TOM 6 : SIEĆ WODOCIĄGOWA | [5 empty] | 0
TOM 7.1: Usunięcie kolizji z sieciami tel. ORANGE
117 | TOM 7.1: Usunięcie kolizji z sieciami tel. ORANGE | Budowa studni kablowych prefabrykowanych. | szt. | 5
118 | TOM 7.1: Usunięcie kolizji z sieciami tel. ORANGE | Budowa kanalizacji kablowej pierwotnej z rur z tworzyw sztucznych w wykopie wykonanym mechanicznie w gruncie kat. III o liczbie warstw 1; liczbie rur 1; liczbie otworów 1 - HDPE 110/6,3 | m | 19
119 | TOM 7.1: Usunięcie kolizji z sieciami tel. ORANGE | Budowa kanalizacji kablowej pierwotnej z rur z tworzyw sztucznych w wykopie wykonanym mechanicznie w gruncie kat. III o liczbie warstw 1; liczbie rur 2; liczbie otworów 2 - HDPE 110/6,3 | m | 45
120 | TOM 7.1: Usunięcie kolizji z sieciami tel. ORANGE | Wymiana ramy studni na wzmocnioną 500x1000 | szt. | 2
121 | TOM 7.1: Usunięcie kolizji z sieciami tel. ORANGE | Zabezpieczenie kabli telekomunikacyjnych doziemnych rurą dwudzielną 120 | m | 129
122 | TOM 7.1: Usunięcie kolizji z sieciami tel. ORANGE | Wciąganie mechaniczne kabla wypełnionego w powłoce termoplastycznej o śr. do 50 mm w otwór wolny kanalizacji kablowej - kabel 50x4x0,5 | m | 52
123 | TOM 7.1: Usunięcie kolizji z sieciami tel. ORANGE | Wciąganie mechaniczne kabla wypełnionego w powłoce termoplastycznej o śr. do 50 mm w otwór wolny kanalizacji kablowej - kabel 15x4x0,5 | m | 25
124 | TOM 7.1: Usunięcie kolizji z sieciami tel. ORANGE | Wciąganie mechaniczne kabla wypełnionego w powłoce termoplastycznej o śr. do 50 mm w otwór częściowo zajęty kanalizacji kablowej -5x2x0,5 | m | 201
125 | TOM 7.1: Usunięcie kolizji z sieciami tel. ORANGE | Montaż złączy odgałęźnych kabli wypełnionych w kanalizacji kablowej z zastosowaniem pojedynczych łączników żył i termokurczliwych osłon wzmocnionych - złącze z 1 kablem odgałęźnym na kablu o 100 parach | złącz. | 1
126 | TOM 7.1: Usunięcie kolizji z sieciami tel. ORANGE | Montaż złączy przelotowych na kablu o liczbie par równej 100, kabli wypełnionych, ułożonych w kanalizacji kablowej z zastosowaniem pojedynczych łączników żył i termokurczliwych osłon wzmocnionych | złącz. | 1
127 | TOM 7.1: Usunięcie kolizji z sieciami tel. ORANGE | Montaż złączy przelotowych na kablu o liczbie par równej 30, kabli wypełnionych, ułożonych w kanalizacji kablowej z zastosowaniem pojedynczych łączników żył i termokurczliwych osłon wzmocnionych | złącz. | 1
128 | TOM 7.1: Usunięcie kolizji z sieciami tel. ORANGE | Montaż złączy przelotowych na kablu o liczbie par równej 10, kabli wypełnionych, ułożonych w kanalizacji kablowej z zastosowaniem pojedynczych łączników żył i termokurczliwych osłon wzmocnionych | złącz. | 1
129 | TOM 7.1: Usunięcie kolizji z sieciami tel. ORANGE | Przekrosowanie połączeń w słupku i weryfikacja połączeń | obw. | 10
130 | TOM 7.1: Usunięcie kolizji z sieciami tel. ORANGE | Pomiary końcowe prądem stałym kabli | odc. | 1
131 | TOM 7.1: Usunięcie kolizji z sieciami tel. ORANGE | Demontaż kanalizacji kablowej z rur PCW z wyciągnięciem kabli. | kpl. | 1
132 | TOM 7.1: Usunięcie kolizji z sieciami tel. ORANGE | Ręczne wciąganie rur kanalizacji wtórnej w otwór wolny - rury śr. 32 mm w zwojach (2 szt.) | m | 50
133 | TOM 7.1: Usunięcie kolizji z sieciami tel. ORANGE | Wciąganie kabli światłowodowych do kanalizacji wtórnej z rur HDPE 32 mm z warstwą poślizgową metodą pneumatyczną tłoczkową - kabel w odcinkach o długości 2 km - Z-XOTKtsd24J | m | 106
134 | TOM 7.1: Usunięcie kolizji z sieciami tel. ORANGE | Montaż stelaży zapasów kabli światłowodowych w studni | szt. | 2
135 | TOM 7.1: Usunięcie kolizji z sieciami tel. ORANGE | Montaż wspornika do osłony | szt. | 2
136 | TOM 7.1: Usunięcie kolizji z sieciami tel. ORANGE | Montaż złączy przelotowych na kablach światłowodowych tubowych ułożonych w kanalizacji kablowej; mufa termokurczliwa, 1 spajany światłowód | złącz. | 2
137 | TOM 7.1: Usunięcie kolizji z sieciami tel. ORANGE | Montaż złączy przelotowych na kablach światłowodowych tubowych ułożonych w kanalizacji kablowej; mufa termokurczliwa, każdy następny spajany światłowód | złącz. | 46
138 | TOM 7.1: Usunięcie kolizji z sieciami tel. ORANGE | Pomiary reflektometryczne linii światłowodowych. | kpl. | 1
Razem dział: TOM 7.1: Usunięcie kolizji z sieciami tel. ORANGE | [5 empty] | 0
TOM 7.1: Usunięcie kolizji z sieciami teletechnicznymi SI
139 | TOM 7.1: Usunięcie kolizji z sieciami teletechnicznymi SI | Ręczne wciąganie mikroruki 12/8 | m | 360
140 | TOM 7.1: Usunięcie kolizji z sieciami teletechnicznymi SI | Wyciaganie kabla światłowodowego, wciąganie kabli światłowod.MI-MKP12J (1x12)G-652D do mikrokanalizacji wraz z montażem stelaży zapsów kablowych, montażem wspornika i złączy na kablach światłowodowych. | m | 380
141 | TOM 7.1: Usunięcie kolizji z sieciami teletechnicznymi SI | Badania i pomiary linii światłowodowych. | kpl. | 1
Razem dział: TOM 7.1: Usunięcie kolizji z sieciami teletechnicznymi SI | [5 empty] | 0
TOM 7.2: KANAŁ TECHNOLOGICZNY
142 | ST.11.01.02 | Budowa rur osłonowych RO na potrzeby Ktu w gotowym wykopie | m | 1353
143 | ST.11.01.02 | Budowa rur osłonowych RO na potrzeby KTp - 2x HDPE160 | m | 85
144 | ST.11.01.02 | Wykonanie przepustów o długości do 200 m pod przeszkodami terenowymi metodą płucząco-wierconą sterowaną w gruncie kat. III - rury HDPE o śr. 2x160 mm | m | 30
145 | ST.11.01.02 | Ręczne wciąganie rur kanalizacji wtórnej w otwór wolny - rury śr. 40 mm w zwojach (3 szt.) | m | 115
146 | ST.11.01.02 | Budowa studni kablowych prefabrykowanych rozdzielczych SKO-2g z montażem pokryw i zamka w studni | szt. | 20
Razem dział:TOM 7.2: KANAŁ TECHNOLOGICZNY | [5 empty] | 0
TOM 8: USUNIĘCIE KOLIZJI Z SIECIAMI ELEKTROENERGETYCZNYMI
147 | ST-E.00.01. | Ułożenie rur osłonowych na kablach SN - RHDPE 160 dwudzielnych [wg Rysunek nr E-01 do E-03 Usunięcie kolizji z sieciami elektroenergetycznymi] | m | 1309
148 | ST-E.00.01. | Ułożenie rur osłonowych na kablach SN - RHDPE 160 karbowanych dwuściennych [wg Rysunek nr E-01 do E-03 Usunięcie kolizji z sieciami elektroenergetycznymi] | m | 616
149 | ST-E.00.01. | Układanie linii kablowej 3xNA2XS(F)2Y 1x150 z zapasem technologicznym - długość trasowa, wraz z wykopem, odwodnieniem, zabezp. wykopu, piaskiem, zasypaniem, zagęszczeniem, folią i opaskami kablowymi, montażem muf przelotowych. Uwaga: w 1m budowy linii kablowej SN znajdują się 3 żyły kabli o przekroju 1x150 każda żyła. | m | 390
150 | ST-E.00.01. | Demontaż kabli wielożyłowych wg zest. opis techniczny pkt.1.2.1 Usunięcie kolizji z sieciami elektroenergetycznymi] z wywozem i utylizacją | m | 383
151 | ST-E.00.01. | Demontaż słupów linii NN [wg Rysunek nr E-01 Usunięcie kolizji z sieciami elektroenergetycznymi] z wywozem i utylizacją | kpl. | 1
152 | ST-E.00.01. | Montaż ogranicznika przepięć w liniach napowietrznych nn z przewodów izolowanych [wg Rysunek nr E-06 Usunięcie kolizji z sieciami elektroenergetycznymi] | kpl. | 1
153 | ST-E.00.01. | Przestawienie złącz i szaf kablowych [wg Rysunek nr E-01 oraz E-02 Usunięcie kolizji z sieciami elektroenergetycznymi] | kpl. | 5
154 | ST-E.00.01. | Mechaniczne pogrążanie uziomów pionowych prętowych w gruncie kat.III [wg Rysunek nr E-05 do E-06 Usunięcie kolizji z sieciami elektroenergetycznymi] | m | 18
155 | ST-E.00.01. | Montaż uziomów lub przewodów uziemiających w gruncie kat.III [wg Rysunek nr E-05 do E06 Usunięcie kolizji z sieciami elektroenergetycznymi] | m | 60
156 | ST-E.00.01. | Montaż uziomów poziomych w wykopie o głębokości do 0.6 m; kat.gruntu III [wg Rysunek nr E-05 do E-06 Usunięcie kolizji z sieciami elektroenergetycznymi] | m | 556
157 | ST-E.00.01. | Demontaż i ponowne podwieszenie przewodów linii NN o przekroju do 95 mm2 [wg zest. opis techniczny pkt.1.2.2 oraz Rysunek nr E-01 Usunięcie kolizji z sieciami elektroenergetycznymi] | km/1 przew. | 0.1
158 | ST-E.00.01. | Demontaż kabli wielożyłowych [wg Rysunek nr E-01 do E-03 Usunięcie kolizji z sieciami elektroenergetycznymi] z wywozem i utylizacją | m | 587
159 | ST-E.00.01. | Mufy z tworzyw termokurczliwych przelotowe na kablach energetycznych wielożyłowych o przekroju żył 120-240 mm2 o izolacji i powłoce z tworzyw sztucznych w rowach kablowych [wg Rysunek nr E-01 do E-03 Usunięcie kolizji z sieciami elektroenergetycznymi] | szt | 8
160 | ST-E.00.01. | Układanie kabli - NAY2Y-J 4x240mm2 [wg zest. opis techniczny pkt.1.2.2 Usunięcie kolizji z sieciami elektroenergetycznymi] z robotami ziemnymi, nadsypaniem warstwy piasku na dnie rowu, montażem muf przelotowych | m | 566
161 | ST-E.00.01. | Układanie kabli bezpośrednio na słupach betonowych - NAY2Y-J 4x150mm2 [wg zest. opis techniczny pkt.1.2.2 Usunięcie kolizji z sieciami elektroenergetycznymi] | m | 7
162 | ST-E.00.01. | Układanie kabli przez wciąganie do rur osłonowych mocowanych na słupach betonowych - NAY2Y-J 4x150mm2 [wg zest. opis techniczny pkt.1.2.2 Usunięcie kolizji z sieciami elektroenergetycznymi] | m | 3
163 | ST-E.00.01. | Zarobienie na sucho końca kabla 5-żyłowego o przekroju żył do 400 mm2 na napięcie do 1 kV o izolacji i powłoce z tworzyw sztucznych [wg Rysunek nr E-05 do E-06 Usunięcie kolizji z sieciami elektroenergetycznymi] | szt. | 7
164 | ST-E.00.01. | Badania i pomiary linii kablowych | kpl.. | 1
Razem dział: TOM 8: USUNIĘCIE KOLIZJI Z SIECIAMI ELEKTROENERGETYCZNYMI | [5 empty] | 0
TOM 9: USUNIĘCIE KOLIZJI Z SIECIĄ GAZOWĄ
165 | ST GAZ | Montaż rurociągów z rur polietylenowych o śr.nom. 25 mm PE100 RC SDR 11 wraz z kształtkami oraz ze wstrzymaniem przepływu gazu, robotami pomiarowymi, ziemnymi, transportem i utylizacją urobku z wykopów, z czyszczeniem, z próbą szczelności i oznakowaniem za pomocą taśmy i przewodu alarmowego | m | 1
166 | ST GAZ | Montaż rurociągów z rur polietylenowych o śr.nom. 32 mm PE100 RC SDR 11 wraz z kształtkami oraz ze wstrzymaniem przepływu gazu, robotami pomiarowymi, ziemnymi, transportem i utylizacją urobku z wykopów, z czyszczeniem, z próbą szczelności i oznakowaniem za pomocą taśmy i przewodu alarmowego | m | 38
167 | ST GAZ | Montaż rurociągów z rur polietylenowych o śr.nom. 40 mm PE100 RC SDR 11 wraz z kształtkami oraz ze wstrzymaniem przepływu gazu, robotami pomiarowymi, ziemnymi, transportem i utylizacją urobku z wykopów, z czyszczeniem, z próbą szczelności i oznakowaniem za pomocą taśmy i przewodu alarmowego | m | 2
168 | ST GAZ | Montaż rurociągów z rur polietylenowych o śr.nom. 63 mm PE100 RC SDR 11 wraz z kształtkami oraz ze wstrzymaniem przepływu gazu, robotami pomiarowymi, ziemnymi, transportem i utylizacją urobku z wykopów, z czyszczeniem, z próbą szczelności i oznakowaniem za pomocą taśmy i przewodu alarmowego | m | 16
169 | ST GAZ | Montaż rurociągów z rur polietylenowych o śr.nom. 225 mm PE100 RC SDR17,6 wraz z kształtkami oraz ze wstrzymaniem przepływu gazu, robotami pomiarowymi, ziemnymi, transportem i utylizacją urobku z wykopów, z czyszczeniem, z próbą szczelności i oznakowaniem za pomocą taśmy i przewodu alarmowego | m | 964.75
170 | ST GAZ | Rury ochronne (osłonowe) z PE100 SDR17,6/17 o śr. nom. 315 mm robotami pomiarowymi, z płozami i manszetami | m | 38.8
Razem dział: TOM 9: USUNIĘCIE KOLIZJI Z SIECIĄ GAZOWĄ | [5 empty] | 0
RAZEM WSZYSTKIE BRANŻE (netto)
PODATEK VAT 23%
RAZEM WSZYSTKIE BRANŻE (brutto)

## Arkusz1
840000