## Arkusz1
Przedmiar robót
Przebudowa drogi powiatowej nr 2926P Gozdowo - Nowa Wieś Królewska
Lp. | Nr SST | Wyszczególnienie pozycji | Ilość | Jedn. miary
1 | 2 | 3 | 5 | 4
1 | D.01.02.01 | Karczowanie krzewów | 2265 | m2
618m x 2,5m + 240m x 3,0m =2 265m2
2 | D.06.03.01 | Zebranie nadmiaru gruntu z poboczy wraz z odwozem na odl. wg Wykonawcy | 1931.5 | m2
Str. lewa: 971m x 1,0m = 971,0m2 str. prawa 960,5m x 1,0m = 960,5m2 Ogółem = 1 931,5m2
3 | D.01.02.04 | Mechaniczna rozbiórka nawierzchni asfaltowej na połączeniu z istniejącą nawierzchnią wraz z odwozem urobku na odległość wg Wykonawcy | 27.8 | m2
(4,9mx2,0m) + (4,8m x 2,0m) + (4,2m x 2,0m) = 27,8m2
4 | D.04.03.01 | Mechaniczne oczyszczenie istniejącej nawierzchni bitumicznej wraz ze skropieniem emulsją asfaltową w ilości 0,5 kg/m2 | 5042.3 | m2
(990,0m x 5,0m) + [1/2(17,5m + 4,2m)8,5m] = 5 042,3 m2
5 | D.05.03.05b | Mechaniczne wyrównywanie istniejącej nawierzchni mieszanką bitumiczną AC 11W w ilości 100 kg/m² | 504.2 | t
(990,0m x 5,0m) + [1/2(17,5m + 4,2m)8,5m] = 5 042,3 m2 5 042,3 m2 x 100kg/m2 = 504,2 t
6 | D.04.03.01 | Skropienie nawierzchni drogowych emulsją asfaltową w ilości 0,5 kg/m2 | 5042.3 | m2
(990,0m x 5,0m) + [1/2(17,5m + 4,2m)8,5m] = 5 042,3 m2
7 | D.05.03.05a | Nawierzchnie bitumiczna z mieszanki AC 11 S, warstwa ścieralna gr. 4 cm po zagęszczeniu, dostosowana do ruchu KR2 | 5042.3 | m2
(990,0m x 5,0m) + [1/2(17,5m + 4,2m)8,5m] = 5 042,3 m2
8 | D.04.01.01 | Wykonanie koryta pod utwardzone pobocza (głębokość 15cm) wraz z profilowaniem i zagęszczeniem podłoża pod warstwy konstrukcyjne utwardzonego pobocza oraz wyrównaniem poboczy gruntowych za projektowanym utwardzeniem i odwozem nadmiaru urobku na odl. wg Wykonawcy | 1962.5 | m2
Str. lewa: 990m x 1,0m = 990,0m2 str. prawa 972,5m x 1,0m = 972,5m2 Ogółem = 1 962,5m2
9 | D.04.04.02 | Nawierzchnia pobocza z tłucznia kamiennego 0-31,5mm gr. 15cm | 1962.5 | m2
obmiar wg poz. 8
10 | D.06.01.01 | Umocnienie skarpy czołowej przpustu - obrukowanie kamieniem polnym na podbudowie betonowej C8/10 gr. 10 cm. | 8 | m2
2,0m x 4,0m = 8,0m2
11 | D.07.05.01 | Wykonanie stalowych barier ochronnych | 8 | mb
8,0mb
12 | D.07.02.01 | Oznakowanie pionowe średnie - tablice + słupki | 3 | szt.
A-6b - 1 szt. A-6c - 1 szt. A-7 - 1 szt.
Sporządził: Zatwierdził: