## TER_Zakres nr 1 i Zakres nr 2
TABELA ELEMENTÓW ROZLICZENIOWYCH
CZĘŚĆ I zadania pn. „Poprawa warunków obsługi obszarów przemysłowych Gminy Miasto Szczecin poprzez wypełnienie luk w infrastrukturze drogowej dzielnicy Północ"
TER 1 - ZAKRES NR 1 - "BUDOWA DROGI DO OBSŁUGI TERENÓW INWESTYCYJNYCH W REJONIE ULIC STOŁCZYŃSKIEJ I SKWARNEJ"
Lp. | Nr STWiORB | Nazwa i opis elementu rozliczeniowego | Ilości przedmiarowe |  | Cena jedn. lub ryczałtowa | Wartość netto
|  |  | jedn. | ilość | [zł] | [zł]
1. BRANŻA DROGOWA
1.1 Roboty przygotowawcze
1 | D-02.00.01 D02.02.01 | Roboty ziemne - wykopy wraz z wywozem urobku i utylizacją, zabezpieczeniem scian wykopów ( w tym montaż scianek szczelnych) , odwodnieniem wykopów, budową dróg technologicznych niezbednych do wykonania robót | m3 | 34869
2 | D-02.03.01 | Wykonanie nasypów z gruntu niewysadzinowego wraz z zagęszczeniem materiałem nowym z dowozu | m3 | 6799.5
1.2 Wzmocnienie podłoża
3 | D-10.00.01 | Wzmacnianie podłoża gruntowego geotkaniną 100/100 kN/m PES na gruntach o niskiej nośności sposobem ręcznym | m2 | 56500
4 | D-10.00.01 | Wypełnienie keramzytem wykopów geotechnicznych z zagęszczeniem - Zasypka keramzytem geotechnicznym, budowa nasypu z keramzytu | m3 | 26570
5 | D-10.00. 01 | Geosiatka 110/25 PVA/PP do kruszywa łamanego 0/63mm | m2 | 46100
6 | D-04.04.00 D-04.04.02 | Wzmocnienie słabego podłoża kruszywem niezwiązanym #0/63 mm | m3 | 7430
6a | D-04.04.00 D-04.04.02 | Warstwa tłucznia dla posadowienia osadnika i separatora #0/63 mm | m3 | 10.6
1.3 Roboty rozbiórkowe
7 | D-01.02.04 | Rozebranie obiektów kubaturowych wraz z wywozem i utylizacją materiału z rozbiórki | m3 | 848
8 | D-01.02.04 | Rozebranie schodów betonowych wraz z wywozem i utylizacją materiału z rozbiórki | m | 16
9 | D-01.02.04 | Mechaniczne rozebranie nawierzchni z mieszanek mineralno-bitumicznych o grubości śr. 30 cm wraz z wywozem i utylizacją materiału z rozbiórki | m2 | 1071
10 | D-01.02.04 | Rozebranie nawierzchni z płyt drogowych betonowych o grubości śr. 15 cm z wypełnieniem spoin zaprawą cementową wraz z wywozem i utylizacją materiału z rozbiórki lub transportem na plac składowy Zamawiającego | m2 | 1222
11 | D-01.02.04 | Rozebranie nawierzchni o grubości śr. 20 cm z brukowca wraz z wywozem i utylizacją materiału z rozbiórki | m2 | 651
12 | D-01.02.04 | Rozebranie zjazdów o nawierzchni z kostki betonowej (pełna konstrukcja) wraz z wywozem i utylizacją materiału z rozbiórki | m2 | 65
13 | D-01.02.04 | Rozebranie podbudowy z kruszywa kamiennego o gr. śr. 20 cm (jezdnia + zjazdy) wraz z wywozem i utylizacją materiału z rozbiórki | m2 | 3009
14 | D-01.02.04 | Rozebranie nawierzchni żwirowej o gr. śr. 30 cm wraz z wywozem i utylizacją materiału z rozbiórki | m2 | 268
15 | D-01.02.04 | Rozebranie chodników z płytek betonowych 50x50cm na podsypce piaskowej wraz z wywozem i utylizacją materiału z rozbiórki lub transportem na plac składowy Zamawiającego | m2 | 136
16 | D-01.02.04 | Rozebranie chodników o nawierzchni z kostki betonowej wraz z wywozem i utylizacją materiału z rozbiórki lub transportem na plac składowy Zamawiającego | m2 | 3
17 | D-01.02.04 | Rozebranie nawierzchni z betonu o gr. śr. 20 cm wraz z wywozem i utylizacją materiału z rozbiórki | m2 | 265
18 | D-01.02.04 | Usunięcie warstwy ziemi urodzajnej (humusu) o gr. średniej 50 cm | m2 | 10919
19 | D-01.02.04 | Rozebranie krawężników betonowych 15x30 wraz z ławą cm wraz z wywozem i utylizacją materiału z rozbiórki lub transportem na plac składowy Zamawiającego | m | 415
20 | D-01.02.04 | Rozebranie obrzeży 8x30 cm na podsypce piaskowej wraz z wywozem i utylizacją materiału z rozbiórki lub transportem na plac składowy Zamawiającego | m | 32
21 | D-01.02.04 | Rozebranie poręczy ochronnych rurowych wraz z wywozem i utylizacją materiału z rozbiórki lub transportem na plac składowy Zamawiającego | m | 10
22 | D-01.02.04 | Rozebranie wygrodzeń segmentowych wraz z wywozem i utylizacją materiału z rozbiórki lub transportem na plac składowy Zamawiającego | m | 68
23 | D-01.02.04 | Rozebranie ogrodzeń z siatki w ramach z kątownika wraz z wywozem i utylizacją materiału z rozbiórki lub transportem na plac składowy Zamawiającego | m | 80
24 | D-01.02.04 | Ogrodzenia z prefabrykowanych elementów żelbetowych - rozebranie wraz z wywozem i utylizacją materiału z rozbiórki lub transportem na plac składowy Zamawiającego | m2 | 64
1.4 Nawierzchnie
1.4.1 Jezdnia bitum
25 | D-04.01.01 | Mechaniczne profilowanie i zagęszczenie podłoża pod warstwy konstrukcyjne nawierzchni (km 0+000 do 0+170) | m2 | 1464
26 | D-04.04.00 D-04.04.02 | Podbudowa z kruszywa niezwiązanego łamanego o uziarnieniu 0/31.5 mm - warstwa dolna o grubości po zagęszczeniu 22 cm | m2 | 7465
27 | D-04.07.01 | Podbudowa z mieszanki mineralno-bitumicznej AC22P - grubość warstwy po zagęszczeniu 18 cm | m2 | 7465
28 | D-04.03.01 | Mechaniczne czyszczenie nawierzchni drogowej ulepszonej | m2 | 7465
29 | D-04.03.01 | Skropienie nawierzchni drogowej asfaltem | m2 | 7465
30 | D-05.03.05b | Nawierzchnia z mieszanek mineralno-bitumicznych AC16W - warstwa wiążąca - grubość po zagęszczeniu 8 cm | m2 | 7465
31 | D-04.03.01 | Mechaniczne czyszczenie nawierzchni drogowej ulepszonej | m2 | 7465
32 | D-04.03.01 | Skropienie nawierzchni drogowej asfaltem | m2 | 7465
33 | D-05.03.05a | Nawierzchnia z mieszanek mineralno-bitumicznych grysowych AC11S - warstwa ścieralna asfaltowa - grubość po zagęszczeniu 4 cm | m2 | 7465
1.4.2 Jezdnia - odtworzenia
34 | D-04.01.01 | Mechaniczne profilowanie i zagęszczenie podłoża pod warstwy konstrukcyjne nawierzchni | m2 | 20
35 | D-04.04.00 D-04.04.02 | Podbudowa z kruszywa niezwiązanego łamanego o uziarnieniu 0/31.5 mm - warstwa dolna o grubości po zagęszczeniu 22 cm | m2 | 20
36 | D-04.07.01 | Podbudowa z mieszanki mineralno-bitumicznej AC22P - grubość warstwy po zagęszczeniu 18 cm | m2 | 20
37 | D-04.03.01 | Mechaniczne czyszczenie nawierzchni drogowej ulepszonej | m2 | 20
38 | D-04.03.01 | Skropienie nawierzchni drogowej asfaltem | m2 | 20
39 | D-05.03.05b | Nawierzchnia z mieszanek mineralno-bitumicznych AC16W - warstwa wiążąca - grubość po zagęszczeniu 8 cm | m2 | 20
40 | D-04.03.01 | Mechaniczne czyszczenie nawierzchni drogowej ulepszonej | m2 | 20
41 | D-04.03.01 | Skropienie nawierzchni drogowej asfaltem | m2 | 20
42 | D-05.03.05a | Nawierzchnia z mieszanek mineralno-bitumicznych grysowych AC11S - warstwa ścieralna asfaltowa - grubość po zagęszczeniu 4 cm | m2 | 20
1.4.3 Wybrukowania (poszerzenia i wyspy dzielące)
43 | D-04.04.00 D-04.04.02 | Podbudowa z kruszywa niezwiązanego łamanego o uziarnieniu 0/31.5 mm - warstwa dolna o grubości po zagęszczeniu 20 cm | m2 | 116
44 | D-04.06.01 | Podbudowa betonowa z betonu cementowego C30/37 - grubość warstwy po zagęszczeniu 25 cm | m2 | 116
45 | D-05.03.01 | Nawierzchnia z kostki kamiennej cięto-łupanej szarej 15x15x15 cm na podsypce cementowo-piaskowej grubości 4 cmz z wypełnieniem spoin w technologi"na mokro" betonemC30/37 o wskaźniku mrozoodporności F 150, na kruszywie drobnym , W8 | m2 | 116
1.4.4 Zjazdy z kostki granitowej
46 | D-04.04.00 D-04.04.02 | Podbudowa z kruszywa niezwiązanego łamanego o uziarnieniu 0/31.5 mm - warstwa dolna o grubości po zagęszczeniu 24 cm | m2 | 1074
47 | D-04.06.01 | Podbudowa betonowa z betonu cementowego C30/37 - grubość warstwy po zagęszczeniu 25 cm | m2 | 1074
48 | D-05.03.01 | Nawierzchnia z kostki kamiennej cieto - łupanej szarej 15x30x15 cm na podsypce cementowo-piaskowej grubości 4 cm z wypełnieniem z wypełnieniem spoin w technologi"na mokro" betonemC30/37 o wskaźniku mrozoodporności F 150, na kruszywie drobnym , W8 | m2 | 1074
1.4.5 Zjazdy z kostki betonowej
49 | D-04.04.00 D-04.04.02 | Podbudowa z kruszywa niezwiązanego łamanego o uziarnieniu 4/31.5 mm - warstwa dolna o grubości po zagęszczeniu 24 cm | m2 | 77
50 | D-04.06.01 | Podbudowa betonowa z betonu cementowego C30/37 - grubość warstwy po zagęszczeniu 25 cm | m2 | 77
51 | D-05.03.23 | Nawierzchnia z kostki brukowej betonowej grafitowej 10x20 cm grubości 8 cm na podsypce cementowo-piaskowej (1:4) | m2 | 77
1.4.6 Zjazdy z betonowych płyt ażurowych
52 | D-04.04.00 D-04.04.02 | Podbudowa z kruszywa niezwiązanego łamanego o uziarnieniu 4/31.5 mm - warstwa o grubości po zagęszczeniu 25 cm | m2 | 485
53 | D-10.00.01 | Ułożenie Geotkaniny 100/100 kN/m PES | m2 | 485
54 | D-05.03.24 | Nawierzchnie z płyt betonowych ażurowych 40x60 cm i grubości 10 cm na podsypce piaskowej (płyty wypełnione grysem kamiennym) | m2 | 485
1.4.7 Zatoki postojowe z kostki granitowej
55 | D-04.04.00 D-04.04.02 | Podbudowa z kruszywa niezwiązanego łamanego o uziarnieniu 0/31.5 mm - warstwa dolna o grubości po zagęszczeniu 24 cm | m2 | 395
56 | D-04.06.01 | Podbudowa betonowa z betonu cementowego C30/37 - grubość warstwy po zagęszczeniu 25 cm | m2 | 395
57 | D-05.03.01 | Nawierzchnia z kostki kamiennej cięto- łupanej szarej 15x30x15 cm na podsypce cementowo-piaskowej grubości 4 cm z wypełnieniem spoin w technologi"na mokro" betonemC30/37 o wskaźniku mrozoodporności F 150, na kruszywie drobnym , W8 | m2 | 395
1.4.8 Odtworzenie/dowiązanie nawierzchni z kruszywa niezwiązanego (zjazdy)
58 | D-05.01.02 | Nawierzchnia z tłucznia kamiennego - warstwa górna z tłucznia - grubość po zagęszczeniu 30 cm | m2 | 71
1.4.9 Ścieżka rowerowa
59 | D-04.01.01 | Mechaniczne profilowanie i zagęszczenie podłoża pod warstwy konstrukcyjne nawierzchni (km 0+000 do 0+170) | m2 | 20
60 | D-04.04.00 D-04.04.02 | Podbudowa z kruszywa niezwiązanego łamanego o uziarnieniu 0/31.5 mm - warstwa dolna o grubości po zagęszczeniu 20 cm | m2 | 615
61 | D-05.03.05b | Nawierzchnia z betonu asfaltowego AC11W - warstwa wiążąca asfaltowa - grubość po zagęszczeniu 4 cm | m2 | 615
62 | D-04.03.01 | Mechaniczne czyszczenie nawierzchni drogowej ulepszonej | m2 | 615
63 | D-04.03.01 | Skropienie nawierzchni drogowej asfaltem | m2 | 615
64 | D-05.03.05a | Nawierzchnia z betonu asfaltowego AC5S - warstwa ścieralna asfaltowa - grubość po zagęszczeniu 3 cm | m2 | 615
1.4.10 Ciąg pieszo-rowerowy
65 | D-04.01.01 | Mechaniczne profilowanie i zagęszczenie podłoża pod warstwy konstrukcyjne nawierzchni (km 0+000 do 0+170) | m2 | 496
66 | D-04.04.00 D-04.04.02 | Podbudowa z kruszywa niezwiązanego łamanego o uziarnieniu 0/31.5 mm - warstwa dolna o grubości po zagęszczeniu 20 cm | m2 | 2132
67 | D-05.03.05b | Nawierzchnia z betonu asfaltowego AC11W - warstwa wiążąca asfaltowa - grubość po zagęszczeniu 4 cm | m2 | 2132
68 | D-04.03.01 | Mechaniczne czyszczenie nawierzchni drogowej ulepszonej | m2 | 2132
69 | D-04.03.01 | Skropienie nawierzchni drogowej asfaltem | m2 | 2132
70 | D-05.03.05a | Nawierzchnia z betonu asfaltowego AC5S - warstwa ścieralna asfaltowa - grubość po zagęszczeniu 3 cm | m2 | 2132
1.4.11 Chodnik
71 | D-04.01.01 | Mechaniczne profilowanie i zagęszczenie podłoża pod warstwy konstrukcyjne nawierzchni (km 0+000 do 0+170) | m2 | 115
72 | D-04.04.00 D-04.04.02 | Podbudowa z kruszywa niezwiązanego łamanego o uziarnieniu 0/31.5 mm - warstwa dolna o grubości po zagęszczeniu 20 cm | m2 | 2151
73 | D-08.02.01a | Chodniki z płyt betonowych 50x50x7 szare cm na podsypce cementowo-piaskowej grubości 4 cm | m2 | 2151
74 | D-08.02.01b | Chodniki z płyt wskaźnikowych 30x30x8 cm na podsypce cementowo-piaskowej grubości 4 cm | m2 | 138
75 | D-08.02.01a | Chodniki z płyt betonowych 30x30x8 cm grafitowych na podsypce cementowo-piaskowej grubości 4 cm | m2 | 32
76 | D-08.02.02 | Nawierzchnia z kostki brukowej betonowej szarej 10x10 cm grubości 8 cm na podsypce cementowo-piaskowej (1:4) grubości 4 cm | m2 | 148
1.5 Elementy ulic
77 | D-08.01.03 | Krawężniki polimerobetonowe systemowe na przejściach dla pieszych na ławie betonowej z oporem (strefa niewidomego) | m | 38
78 | D-08.01.03 | Krawężniki polimerobetonowe systemowe na przejściach dla pieszych na ławie betonowej z oporem (strefa inwalidy) | m | 39
79 | D-08.01.03 | Krawężniki polimerobetonowe przystankowe (h=18cm) na ławie betonowej z oporem | m | 113
80 | D-08.01.03 | Krawężniki polimerobetonowe przejściowe na ławie betonowej z oporem | m | 8
81 | D-08.01.01 | Krawężniki betonowe wystające (z fazą) o wymiarach 15x30 cm na ławie betonowej z oporem | m | 22
82 | D-08.01.01 | Krawężniki betonowe wystające o wymiarach 20x30 cm (z fazą) na ławie betonowej z oporem | m | 1991
83 | D-08.01.01 | Krawężniki betonowe przejściowe (z krawężnika wyniesionego na obniżony) na ławie betonowej z oporem | m | 59
84 | D-08.01.01 | Krawężniki betonowe wtopione o wymiarach 20x30 cm (bez fazy) na ławie betonowej z oporem | m | 207
85 | D-08.01.01 | Oporniki betonowe wtopione (bez fazy) o wymiarach 15x22 cm na ławie betonowej z oporem | m | 525
86 | D-08.01.01 | Oporniki betonowe wtopione o wymiarach 10x20 cm (bez fazy) na ławie betonowej z oporem | m | 1913
87 | D-08.03.01 | Obrzeża betonowe o wymiarach 30x8 cm na ławie betonowej z oporem | m | 964
1.6 Wyposażenie
88 | D-10.10.09 | Montaż kosza na śmieci (cena uwzględnia transport materiałów) | szt | 15
89 | D-10.10.09 | Montaż ławki z oparciem | szt | 3
1.7 Organizacja ruchu
1.7.1 Oznakowanie poziome
91 | D-07.01.01 | Usunięcie oznakowania poziomego | m2 | 5
92 | D-07.01.01 | Oznakowanie poziome nawierzchni bitumicznych - na zimno, za pomocą mas chemoutwardzalnych grubowarstwowe wykonywane mechanicznie - oznakowanie gładkie | m2 | 371.3
93 | D-07.01.01 | Malowanie strzałek i innych symboli farbą chlorokauczukową | m2 | 51.7
1.7.2 Oznakowanie pionowe
94 | D-07.02.01 | Pionowe znaki drogowe - konstrukcje wsporcze m.in. słupki, wysięgniki z rur stalowych | szt | 72
95 | D-07.02.01 | Przymocowanie tablic znaków drogowych zakazu, nakazu, ostrzegawczych, informacyjnych o powierzchni do 0.3 m2 | szt | 48
96 | D-07.02.01 | Przymocowanie tablic znaków drogowych zakazu, nakazu, ostrzegawczych, informacyjnych o powierzchni ponad 0.3 m2 | szt | 50
97 | D-07.06.02 | Słupek blokujący S5 z Katalogu Mebli Miejskich | szt | 1
98 | D-07.06.02 | Wygrodzenia segmentowe - barierka B1 z Katalogu Mebli Miejskich | m | 280
1.4 Inne roboty
99 |  | Regulacja wysokościowa studzienek dla włazów kanałowych | szt | 10
100 |  | Regulacja wysokościowa studni dla włazów kanałowych z wymianą pokrywy - typ cięzki | szt | 7
100 a |  | Regulacja wysokościowa studni dla włazów kanałowych z wymianą pokrywy - typ cięzki, właz pływający | szt | 3
2. BRANŻA MOSTOWA
101 | D-M.11.01.01 | Wykopy wraz z wywozem urobku i utylizacją oraz odwodnieniem wykopów | m3 | 582.45
102 | D-M.20.01.12 | Wykonanie nasypów z gruntu niewysadzinowego wraz z zagęszczeniem materiałem nowym z dowozu (zagęszczanie warstwami 10cm) | m3 | 262.1
103 | D-M.11.01.05 | Fundament kruszywowy pod przepust (wraz z wykonaniem pachwin pod rurą) | m3 | 45
104 | D-M.11.01.05 | Ułożenie geosiatki - fundament kruszywowy | m2 | 250
105 | D-M.11.01.05 | Ułożenie geowłókniny separacyjnej - fundament kruszywowy | m2 | 250
106 | D-M.03.01.02 | Przepust rurowy GRP SN10 Dn=1,0 m | m | 29.7
107 | D-M.20.01.12 | Umocnienie skarp brukiem układanym na warstwie betonu C 16/20 gr. 20cm | m2 | 30
108 | D-M.20.01.12 | Umocnienie skarp płytami prefabrykowanymi wielootworowymi typu JOMB na podsypce cementowo-piaskowej | m2 | 20
108a | D-M.06.01.01 | Umocnienie dna narzutem kamiennym | m2 | 3.6
108b |  | Tymczasowe przeprowadzenie cieku | kpl | 1
3. BRANŻA SANITARNA
3.1 Kanalizacja deszczowa
109 | sst - branża sanitarna | Kanały z rur PVC łączonych na wcisk o śr. zewn. 200 mm PVC-U SN8 lite, rury z wydłużonym kielichem - dostawa i montaż wraz z robotami pomiarowymi, robotami ziemnymi: wykopem z odwodnieniem i umocnieniem wykopu, wzmocnieniem podłoża gruntowego geotkaniną i geosiatką, z podsypką filtracyjną z kruszywa, z podsypką pod kanałem z materiałów sypkich, z obsypką, zasypką, zagęszczeniem, z wywozem i utylizacją nadmiaru gruntu. Uwaga: rozliczenie rzeczywiście wykonanych odc. kanałów (pomiędzy ścianami wewn. sąsiednich studni), studnie z robotami towarzyszącymi rozliczane z odrębnej pozycji | m | 582.6
110 | sst - branża sanitarna | Kanały z rur PVC łączonych na wcisk o śr. zewn. 250 mm PVC-U SN8 lite, rury z wydłużonym kielichem - dostawa i montaż wraz z robotami pomiarowymi, robotami ziemnymi: wykopem z odwodnieniem i umocnieniem wykopu, wzmocnieniem podłoża gruntowego geotkaniną i geosiatką, z podsypką filtracyjną z kruszywa, z podsypką pod kanałem z materiałów sypkich, z obsypką, zasypką, zagęszczeniem, z wywozem i utylizacją nadmiaru gruntu. Uwaga: rozliczenie rzeczywiście wykonanych odc. kanałów (pomiędzy ścianami wewn. sąsiednich studni), studnie z robotami towarzyszącymi rozliczane z odrębnej pozycji | m | 40.1
111 | sst - branża sanitarna | Kanały z rur PVC łączonych na wcisk o śr. zewn. 315 mm PVC-U SN8 lite, rury z wydłużonym kielichem - dostawa i montaż wraz z robotami pomiarowymi, robotami ziemnymi: wykopem z odwodnieniem i umocnieniem wykopu, wzmocnieniem podłoża gruntowego geotkaniną i geosiatką, z podsypką filtracyjną z kruszywa, z podsypką pod kanałem z materiałów sypkich, z obsypką, zasypką, zagęszczeniem, z wywozem i utylizacją nadmiaru gruntu. Uwaga: rozliczenie rzeczywiście wykonanych odc. kanałów (pomiędzy ścianami wewn. sąsiednich studni), studnie z robotami towarzyszącymi rozliczane z odrębnej pozycji | m | 767.9
112 | sst - branża sanitarna | Kanały z rur PVC łączonych na wcisk o śr. zewn. 400 mm PVC-U SN8 lite, rury z wydłużonym kielichem - dostawa i montaż wraz z robotami pomiarowymi, robotami ziemnymi: wykopem z odwodnieniem i umocnieniem wykopu, wzmocnieniem podłoża gruntowego geotkaniną i geosiatką, z podsypką filtracyjną z kruszywa, z podsypką pod kanałem z materiałów sypkich, z obsypką, zasypką, zagęszczeniem, z wywozem i utylizacją nadmiaru gruntu. Uwaga: rozliczenie rzeczywiście wykonanych odc. kanałów (pomiędzy ścianami wewn. sąsiednich studni), studnie z robotami towarzyszącymi rozliczane z odrębnej pozycji | m | 136.6
113 | sst - branża sanitarna | Kształtki kanalizacyjne poliestrowe GRP o śr. 800 mm - Kształtka siodłowa GRP 800/200mm | szt | 4
114 | sst - branża sanitarna | Kształtki PVC kanalizacyjne jednokielichowe łączone na wcisk o śr. zewn. 315 mm - Trójnik PVC Dn 315/200mm 90stop. | szt | 5
115 | sst - branża sanitarna | Kształtki PVC kanalizacyjne jednokielichowe łączone na wcisk o śr. zewn. 400 mm - Trójnik PVC Dn 400/200mm 90stop. | szt | 5
116 | sst - branża sanitarna | Kształtki PVC kanalizacyjne jednokielichowe łączone na wcisk o śr. zewn. 200 mm - kolano 45°, 30°, 15° PVC Dn 200mm | szt | 35
117 | sst - branża sanitarna | Studnie kanalizacyjne GRP o średnicy 1200 mm - studnie zintegrowane wg PT - dostawa i montaż wraz z robotami pomiarowymi, robotami ziemnymi: wykopem z odwodnieniem i umocnieniem wykopu, z podsypką obsypką, zagęszczeniem, z wywozem i utylizacją nadmiaru gruntu, z drabiną | kpl. | 41
118 | sst - branża sanitarna | Studnie kanalizacyjne GRP o średnicy 1000 mm - studnie zintegrowane wg PT - dostawa i montaż wraz z robotami pomiarowymi, robotami ziemnymi: wykopem z odwodnieniem i umocnieniem wykopu, z podsypką obsypką, zagęszczeniem, z wywozem i utylizacją nadmiaru gruntu, z drabiną | kpl. | 2
119 | sst - branża sanitarna | Studnie kanalizacyjne systemowe - betonowa podstawa studni | m3 | 224.326
120 | sst - branża sanitarna | Kominy włazowe z kręgów betonowych - pokrywa nastudzienna z pierścieniem odciążającym o śr.1200/600 mm, z włazem klasy D400 dla ruchu ciężkiego z pierścieniem tłumiącym z blokadąDn610 (39 szt. właz zwykły, 4 szt. właz typu "pływającego" | szt. | 43
121 | sst - branża sanitarna | Wpusty uliczne z osadnikiem bez syfonu - dostawa i montaż wraz z robotami pomiarowymi, robotami ziemnymi: wykopem z odwodnieniem i umocnieniem wykopu, wzmocnieniem podłoża gruntowego geotkaniną i geosiatką, z podsypką filtracyjną z kruszywa/ z materiałów sypkich, z podkładem betonowym z B10 i zabezpieczeniem folią budowlaną, z obsypką, zasypką, zagęszczeniem, z wywozem i utylizacją nadmiaru gruntu, ze zwieńczeniem wpustu | szt. | 87
122 | sst - branża sanitarna | Wykonanie włączenia do istn. studni - przebicie otworów dla przejścia przez ściany studni z montażem przejścia szczelnego | kpl. | 3
123 | sst - branża sanitarna | Renowacja istn. studni o śr. 150 cm: demontaż kominów włazowych - pokrywy nadstudziennej żelbetowej z pierścieniem odciążającym i włazem, ręczne czyszczenie studni, przygotowanie podłoża - czyszczenie powierzchni betonu, ręczna reprofilacja - wykonanie warstwy sczepnej, wypełnienie ubytków powierzchni, klamry włazowe typowe - demontaż istn. i montaż nowych, montaż nowych kominów włazowych z dostosowaniem do proj. niwelety - nowa pokrywa nastudzienna z pierścieniem odciążającym i pierścieniami dystansowymi, montaż nowego włazu typu ciężkiego, transport złomu do eksploatatora | kpl. | 2
124 |  | Renowacja istn. studni o śr. 120 cm: demontaż kominów włazowych - pokrywy nadstudziennej żelbetowej z pierścieniem odciążającym i włazem , ręczne czyszczenie studni, przygotowanie podłoża - czyszczenie powierzchni betonu, ręczna reprofilacja - wykonanie warstwy sczepnej, wypełnienie ubytków powierzchni, klamry włazowe typowe - demontaż istn. i montaż nowych, montaż nowych kominów włazowych z dostosowaniem do proj. niwelety - nowa pokrywa nastudzienna z pierścieniem odciążającym i pierścieniami dystansowymi, montaż nowego włazu typu ciężkiego, transport złomu do eksploatatora | kpl. | 1
125 | sst - branża sanitarna | Osadnik Os o poj. czynnej 3,0m3 o śr. 1,5m - dostawa i montaż wraz z robotami pomiarowymi, robotami ziemnymi: wykopem z odwodnieniem i umocnieniem wykopu, z obudową wykopu zgodnie z PT (stalowa ścianka tracona), z zabezpieczeniem geosiatką, z podsypką, z podkładem betonowym z B10 i zabezpieczeniem folią budowlaną, z obsypką, zasypką, z zagęszczeniem, z wywozem i utylizacją nadmiaru gruntu, z włazem typu ciężkiego | kpl. | 1
126 | sst - branża sanitarna | Separator lamelowy Sep wód deszczowych o przepustowości 6/60 l/s o śr. 1,2m - dostawa i montaż wraz z robotami pomiarowymi, robotami ziemnymi: wykopem z odwodnieniem i umocnieniem wykopu, z obudową wykopu zgodnie z PT (stalowa ścianka tracona), z zabezpieczeniem geosiatką, z podsypką, z podkładem betonowym z B10 i zabezpieczeniem folią budowlaną, z obsypką, zasypką, z zagęszczeniem, z wywozem i utylizacją nadmiaru gruntu, z włazem typu ciężkiego | kpl. | 1
127 | sst - branża sanitarna | Próba szczelności kanałów rurowych o śr.nom. 200 mm | m | 582.6
128 | sst - branża sanitarna | Próba szczelności kanałów rurowych o śr. nom. 250 mm | m | 40.1
129 | sst - branża sanitarna | Próba szczelności kanałów rurowych o śr. nom. 300 mm | m | 767.9
130 | sst - branża sanitarna | Próba szczelności kanałów rurowych o śr. nom. 400 mm | m | 136.6
3.2 Sieć wodociągowa
133 | sst - branża sanitarna | Rurociągi żeliwne ciśnieniowe kielichowe o śr. nominalnej 80 mm - wykopy umocnione - rura z zeliwa sferoidalnego GGG40 C40 Dn 80mm - nieblokowane - dostawa i montaż wraz z robotami pomiarowymi, robotami ziemnymi: wykopem z odwodnieniem i umocnieniem wykopu, wzmocnieniem podłoża gruntowego geotkaniną, z podsypką filtracyjną z kruszywa, z podsypką pod kanałem z materiałów sypkich, z obsypką, zasypką, zagęszczeniem, z wywozem i utylizacją nadmiaru gruntu | m | 12.8
134 | sst - branża sanitarna | Rurociągi żeliwne ciśnieniowe kielichowe o śr. nominalnej 100 mm - wykopy umocnione - rura z zeliwa sferoidalnego GGG40 C40 Dn 100mm - nieblokowane - dostawa i montaż wraz z robotami pomiarowymi, robotami ziemnymi: wykopem z odwodnieniem i umocnieniem wykopu, wzmocnieniem podłoża gruntowego geotkaniną, z podsypką filtracyjną z kruszywa, z podsypką pod kanałem z materiałów sypkich, z obsypką, zasypką, zagęszczeniem, z wywozem i utylizacją nadmiaru gruntu | m | 0.8
135 | sst - branża sanitarna | Rurociągi żeliwne ciśnieniowe kielichowe o śr. nominalnej 150 mm - wykopy umocnione - rura z zeliwa sferoidalnego GGG40 C40 Dn 150mm - nieblokowane - dostawa i montaż wraz z robotami pomiarowymi, robotami ziemnymi: wykopem z odwodnieniem i umocnieniem wykopu, wzmocnieniem podłoża gruntowego geotkaniną, z podsypką filtracyjną z kruszywa, z podsypką pod kanałem z materiałów sypkich, z obsypką, zasypką, zagęszczeniem, z wywozem i utylizacją nadmiaru gruntu | m | 250.85
136 | sst - branża sanitarna | Rurociągi żeliwne ciśnieniowe kielichowe o śr. nominalnej 150 mm - wykopy umocnione - rura z zeliwa sferoidalnego GGG40 C40 Dn 150mm - blokowane - dostawa i montaż wraz z robotami pomiarowymi, robotami ziemnymi: wykopem z odwodnieniem i umocnieniem wykopu, wzmocnieniem podłoża gruntowego geotkaniną, z podsypką filtracyjną z kruszywa, z podsypką pod kanałem z materiałów sypkich, z obsypką, zasypką, zagęszczeniem, z wywozem i utylizacją nadmiaru gruntu | m | 448.35
136a | sst - branża sanitarna | Rury ochronne o śr. nominalnej 350 mm. Rura osłonowa Dn 323,9x8,0mm stalowa wraz z płozami dystansowymi | m | 1.5
136b | sst - branża sanitarna | Uszczelnianie końców rur ochronnych o śr. nominalnej 400 mm - manszeta 300/150mm | szt | 2
137 | sst - branża sanitarna | Kształtki żeliwne ciśnieniowe kołnierzowe o śr. 150 mm - łącznik synoflex Dn 150mm (wraz z tuleją wzmacniającą dla istn. rury PE) | szt. | 4
138 | sst - branża sanitarna | Kształtki żeliwne ciśnieniowe kołnierzowe o śr. 110 mm - łącznik synoflex Dn 100mm (wraz z tuleją wzmacniającą dla istn. rury stalowej) | szt. | 1
139 | sst - branża sanitarna | Kształtki żeliwne ciśnieniowe kołnierzowe o śr. 150 mm - Łuk kołnierzowy 90° żel. Dn 150mm | szt. | 1
140 | sst - branża sanitarna | Kształtki żeliwne ciśnieniowe kołnierzowe o śr. 50 mm - łącznik synoflex Dn 50mm (wraz z tuleją wzmacniającą dla istn. rury PE) | szt. | 2
140a | sst - branża sanitarna | Kształtki żeliwne ciśnieniowe kielichowe uszczelniane uszczelką blokowaną o śr. 150 mm - Kieliszek żel. | szt. | 17
141 | sst - branża sanitarna | Kształtki żeliwne ciśnieniowe kielichowe uszczelniane uszczelką blokowaną o śr. 150 mm - Łuk kielichowy 90°, 45°, 30°, 22,5°, 11,25° | szt. | 45
142 | sst - branża sanitarna | Zasuwa kołnierzowa długa+przedłużenie teleskopowe trzpienia+skrzynka uliczna Dn 150mm | kpl. | 18
143 | sst - branża sanitarna | Zasuwa kołnierzowa długa+przedłużenie teleskopowe trzpienia+skrzynka uliczna Dn 100mm | kpl. | 1
144 | sst - branża sanitarna | Zasuwa kołnierzowa długa+przedłużenie teleskopowe trzpienia+skrzynka uliczna Dn 80mm | kpl. | 1
145 | sst - branża sanitarna | Kształtki żeliwne ciśnieniowe kołnierzowe o śr. 150 mm - Trójnik kołnierzowy równoprzelotowy żel. Dn 150/150/150mm | szt. | 5
146 | sst - branża sanitarna | Kształtki żeliwne ciśnieniowe kołnierzowe o śr. 150 mm - Trójnik kołnierzowy redukcyjny żel. Dn 150/100/150mm | szt. | 2
147 | sst - branża sanitarna | Kształtki żeliwne ciśnieniowe kołnierzowe o śr. 150 mm - Trójnik kołnierzowy redukcyjny żel. Dn 150/80/150mm | szt. | 4
148 | sst - branża sanitarna | Kształtki żeliwne ciśnieniowe kielichowe uszczelniane uszczelką blokowaną o śr. 150 mm - Trójnik redukcyjny kielichowo-kołnierzowy 150/80mm żel | szt. | 4
149 | sst - branża sanitarna | Kształtki żeliwne ciśnieniowe kołnierzowe o śr. 150 mm - Króciec żel. dwukołnierzowy L=100cm | szt. | 1
150 | sst - branża sanitarna | Kształtki żeliwne ciśnieniowe kołnierzowe o śr. 150 mm - Króciec żel. dwukołnierzowy L=50cm | szt. | 1
151 | sst - branża sanitarna | Kształtki żeliwne ciśnieniowe kołnierzowe o śr. 80 mm - Króciec żel. dwukołnierzowy fi 80mm l= 100cm | szt. | 6
152 | sst - branża sanitarna | Kształtki żeliwne ciśnieniowe kołnierzowe o śr. 80 mm - Króciec żel. dwukołnierzowy fi 80mm l= 60cm | szt. | 1
153 | sst - branża sanitarna | Hydranty pożarowe nadziemne o śr. 80 mm z zabezpieczeniem przed złamaniem wraz z łukiem 90st. Ze stopką | kpl. | 7
154 | sst - branża sanitarna | Kształtki żeliwne ciśnieniowe kołnierzowe o śr. 150 mm - kołnierz ślepy Dn 150mm | szt. | 3
155 | sst - branża sanitarna | Kształtki żeliwne ciśnieniowe kołnierzowe o śr. 80 mm - kołnierz ślepy Dn 80mm | szt. | 1
156 | sst - branża sanitarna | Kształtki żeliwne ciśnieniowe kołnierzowe o śr. 150 mm - Redukcja kołnierzowa żel. Dn 150/80mm | szt. | 2
157 | sst - branża sanitarna | Kształtki żeliwne ciśnieniowe kołnierzowe o śr. 80 mm - Redukcja kołnierzowa żel. Dn 80/50mm | szt. | 2
158 | sst - branża sanitarna | Płytki chodnikowe 35x35x5 pod zasuwy | m2 | 3.308
159 | sst - branża sanitarna | Płytki chodnikowe 50x50x7cm - obudowa skrzynki zasuw | m2 | 3.5
160 | sst - branża sanitarna | Podsypka cementowo-piaskowa z zagęszczeniem ręcznym - 3 cm grubość warstwy po zagęszczeniu 26-75 pojazdów na godzinę | m2 | 5.04
161 | sst - branża sanitarna | Układanie mieszanki betonowej w konstrukcjach - ławy fundamentowe, bloki oporowe - transport mieszanki betonowej japonkami bloki | m3 | 0.37
162 | sst - branża sanitarna | Oznakowanie trasy rurociągu na słupku betonowym | kpl. | 34
163 | sst - branża sanitarna | Oznakowanie trasy rurociągu taśmą | m | 712.8
164 | sst - branża sanitarna | Próba szczelności sieci wodociągowych z rur żeliwnych ciśnieniowych | m | 712.8
165 | sst - branża sanitarna | Jednokrotne płukanie sieci wodociągowej o śr. nominalnej do 150 mm | m | 712.8
166 | sst - branża sanitarna | Dezynfekcja rurociągów sieci wodociągowych o śr.nominalnej do 150 mm | m | 712.8
167 | sst - branża sanitarna | Regulacja wysokościowa zwieńczenia istn. armatury do projektowanej nawierzchni | kpl. | 6
3.2.3 Istniejące uzbrojenie do likwidacji
169 | sst - branża sanitarna | Demontaż zasuwy żeliwnej kołnierzowej o średnicy nominalnej 150 mm z obudową i skrzynkami, z transportem złomu do Gestora | kpl. | 1
170 | sst - branża sanitarna | Demontaż hydrantu nadziemnego o średnicy nominalnej 80 mm, z transportem złomu do Gestora | kpl. | 1
171 | sst - branża sanitarna | Demontaż istn. wodocigu o śr. zewn. do 110 mm wraz z wywozem i utylizacją materiału z rozbiórki | m | 65
171a | sst - branża sanitarna | Demontaż istn. rurociągu tłocznego o śr. zewn. do 160mm wraz z wywozem i utylizacją materiału z rozbiórki | m | 37
171b | sst - branża sanitarna | Demontaż istn. kanału sanitarnego o śr. zewn. do 200mm wraz z wywozem i utylizacją materiału z rozbiórki | m | 37
171c | sst - branża sanitarna | Zamulenie mieszanką betonową istniejącego kanału deszczowego | m3 | 8
171d | sst - branża sanitarna | Układanie mieszanki betonowej w konstrukcjach - korek z betonu C16/20 (B 20) | m3 | 0.1
172 | sst - branża sanitarna | Demontaż tabliczek, z transportem złomu do Gestora | kpl. | 2
3.3 Kanalizacja sanitarna
173 | sst - branża sanitarna | Kanały z rur PVC łączonych na wcisk o śr. zewn. 200 mm PVC-U SN8 lite - dostawa i montaż wraz z robotami pomiarowymi, robotami ziemnymi: wykopem z odwodnieniem i umocnieniem wykopu, wzmocnieniem podłoża gruntowego geotkaniną, z podsypką filtracyjną z kruszywa, z podsypką pod kanałem z materiałów sypkich, z obsypką, zasypką, zagęszczeniem, z wywozem i utylizacją nadmiaru gruntu. Uwaga: rozliczenie rzeczywiście wykonanych odc. kanałów (pomiędzy ścianami wewn. sąsiednich studni), studnie z robotami towarzyszącymi rozliczane z odrębnej pozycji | m | 47.4
174 | sst - branża sanitarna | Studnie rewizyjne z kręgów betonowych o śr. 1200 mm - dostawa i montaż wraz z robotami pomiarowymi, robotami ziemnymi: wykopem z odwodnieniem i umocnieniem wykopu, z podsypką, obsypką, zagęszczeniem, z wywozem i utylizacją nadmiaru gruntu, z włazem typu ciężkiego, ze stopniami złazowymi | kpl. | 1
175 | sst - branża sanitarna | Wykonanie włączenia do istn. studni - przebicie otworów dla przejścia przez ściany z montażem przejścia szczelnego | kpl. | 2
176 | sst - branża sanitarna | Renowacja istn. studni: demontaż kominów włazowych - pokrywy nadstudziennej żelbetowej z pierścieniem odciążającym i włazem o śr. 120 cm, ręczne czyszczenie studni, przygotowanie podłoża - czyszczenie powierzchni betonu, ręczna reprofilacja - wykonanie warstwy sczepnej, wypełnienie ubytków powierzchni, klamry włazowe typowe - demontaż istn. i montaż nowych, montaż nowych kominów włazowych z dostosowaniem do proj. niwelety - pokrywa nastudzienna z pierścieniem odciążającym i pierścieniami dystansowymi, montaż nowego włazu typu ciężkiego, transport złomu do eksploatatora | kpl. | 2
177 | sst - branża sanitarna | Próba szczelności kanałów rurowych o śr.nom. 200 mm | m | 47.4
177a | sst - branża sanitarna | Trójnik redukcyjny PVC Dn 250/200mm 90stop. | szt | 1
177b | sst - branża sanitarna | Trójnik równoprzelotowy PVC Dn 200/200mm 90stop. | szt | 1
3.4 Rurociąg tłoczny kanalizacji sanitarnej
178 | sst - branża sanitarna | Rurociągi z rur polietylenowych (HDPD) o śr. nominalnej 160 mm z rur prostych PE 100 SDR 17 - dostawa i montaż wraz z robotami pomiarowymi, robotami ziemnymi: wykopem z odwodnieniem i umocnieniem wykopu, wzmocnieniem podłoża gruntowego geotkaniną, z podsypką filtracyjną z kruszywa, z podsypką pod kanałem z materiałów sypkich, obsypką, zasypką, zagęszczeniem, z podłączeniem do istn. rurociągów, z wywozem i utylizacją nadmiaru gruntu | m | 45.3
179 | sst - branża sanitarna | Kształtki żeliwne ciśnieniowe kołnierzowe o śr. 110 mm - Łącznik zabezpieczony przed przesunięciem do rur PE Dn 150mm | szt. | 2
180 | sst - branża sanitarna | Połączenia rur z polietylenu o śr. 160 mm za pomocą kształtek elektrooporowych - Łuk formowany 22° PE Dn160mm | szt. | 1
181 | sst - branża sanitarna | Połączenia rur z polietylenu o śr. 160 mm za pomocą kształtek elektrooporowych - Łuk formowany 60° PE Dn160mm | szt. | 3
182 | sst - branża sanitarna | Oznakowanie trasy rurociągu ułożonego w ziemi taśmą z tworzywa sztucznego | m | 45.3
183 | sst - branża sanitarna | Próba szczelności rurociągu tłocznego z rur z tworzyw sztucznych (PE) o śr. nom. do 150 mm | m | 45.3
184 | sst - branża sanitarna | Jednokrotne płukanie rurociągów o śr. nominalnej do 150 mm | m | 45.3
3.5 Zabezpieczenie sieci gazowej
185 | sst - branża sanitarna | Rury ochronne (osłonowe) dwudzielna z PE o śr. nominalnej 125 mm - dostawa i montaż wraz z robotami pomiarowymi, robotami ziemnymi: wykopem z odwodnieniem i umocnieniem wykopu, weryfikacja stanu technicznego rury przewodowej, montaż rury osłonowej wraz z płozami, ułożenie taśmy ostrzegawczej, zasyp i zagęszczenie, wywóz i utylizacja nadmiaru gruntu | m | 36.5
186 | sst - branża sanitarna | Rury ochronne (osłonowe) dwudzielna z PE o śr. nominalnej 225 mm - dostawa i montaż wraz z robotami pomiarowymi, robotami ziemnymi: wykopem z odwodnieniem i umocnieniem wykopu, weryfikacja stanu technicznego rury przewodowej, montaż rury osłonowej wraz z płozami, ułożenie taśmy ostrzegawczej, zasyp i zagęszczenie, wywóz i utylizacja nadmiaru gruntu | m | 10.5
187 | sst - branża sanitarna | Rura osłonowa dwudzielna stal Dn300 - dostawa i montaż wraz z robotami pomiarowymi, robotami ziemnymi: wykopem z odwodnieniem i umocnieniem wykopu, weryfikacja stanu technicznego rury przewodowej, montaż rury osłonowej wraz z płozami, ułożenie taśmy ostrzegawczej, zasyp i zagęszczenie, wywóz i utylizacja nadmiaru gruntu | m | 62
4. BRANŻA ELEKTROENERGETYCZNA - OŚWIETLENIE ULICZNE
189 | sst - branża elektryczna | Kopanie rowów wraz z wywozem i utylizacją urobku | m3 | 525.96
190 | sst - branża elektryczna | Nasypanie warstwy piasku na dnie rowu kablowego o szerokości do 0,4 m | m | 1461
191 | sst - branża elektryczna | Ułożenie rur osłonowych o śr. do 110 m w gotowym wykopie | m | 291
192 | sst - branża elektryczna | Układanie kabli YAKXS4x35 mm2 w rowach kablowych ręcznie | m | 1170
192a | sst - branża elektryczna | Układanie kabli YAKXS 4x50 mm2 w rowach kablowych ręcznie | m | 12
193 | sst - branża elektryczna | Układanie bednarki FeZn 25x4 w rowach kablowych ręcznie | m | 1461
194 | sst - branża elektryczna | Układanie kabli YAKXS 4x35 mm2 w rurach | m | 291
195 | sst - branża elektryczna | Zasypywanie rowów dla kabli materiałem nowym z dowozu wraz z zagęszczeniem | m3 | 504.922
196 | sst - branża elektryczna | Posadowienie szafki oświetleniowej na fundamencie prefabrykowanym wraz z wyposażeniem | szt | 1
197 | sst - branża elektryczna | Montaż i stawianie słupów oświetleniowych o dł. części nadziemnej: 6 m - doświetlenie PdP | szt | 11
198 | sst - branża elektryczna | Montaż i stawianie słupów oświetleniowych o dł. części nadziemnej: 8 m - oświetlenie uliczne | szt | 41
199 | sst - branża elektryczna | Montaż wysięgników rurowych aluminiowych na słupach oświetlenia ulicznego - wysięgnik 1,5m | szt | 41
200 | sst - branża elektryczna | Montaż dodatkowego wysięgnika o dł. 0,5 na wysokości 6m | szt | 3
201 | sst - branża elektryczna | Montaż dodatkowego wysięgnika o dł. 0,5 na wysokości 4m | szt | 33
202 | sst - branża elektryczna | Montaż przewodów do opraw oświetleniowych - wciąganie w słupy i wysięgniki przy wysokości latarń do 10 m | kpl przew. | 88
203 | sst - branża elektryczna | Wprowadzenie kabli do szaf oświetleniowych | kpl. | 1
204 | sst - branża elektryczna | Montaż opraw oświetlenia drogowego na wysięgniku | szt | 41
205 | sst - branża elektryczna | Montaż opraw doświetlenia PdP na wysięgniku | szt | 3
206 | sst - branża elektryczna | Montaż opraw doświetlenia PdP na słupie | szt | 11
207 | sst - branża elektryczna | Montaż opraw doświetlenia CPR na wysięgniku | szt | 33
208 | sst - branża elektryczna | Sprawdzenie i pomiar 3-fazowego obwodu elektrycznego niskiego napięcia | pomiar | 89
209 | sst - branża elektryczna | Pomiar rezystancji izolacji instalacji elektrycznej - obwód 3-fazowy (pomiar pierwszy) | pomiar | 1
210 | sst - branża elektryczna | Pomiar rezystancji izolacji instalacji elektrycznej - obwód 3-fazowy (każdy następny pomiar) | pomiar | 89
211 | sst - branża elektryczna | Badania i pomiary instalacji uziemiającej (pierwszy pomiar) | szt | 89
212 | sst - branża elektryczna | Badania i pomiary instalacji uziemiającej (każdy następny pomiar) | szt | 89
213 | sst - branża elektryczna | Pomiary natężenia oświetlenia - pierwszy komplet 5 pomiarów dokonywanych na stanowisku | kpl. pom. | 88
214 | sst - branża elektryczna | Pomiary natężenia oświetlenia - każdy dalszy komplet pomiarów dokonywanych na tym samym stanowisku | kpl. pom. | 352
5. BRANŻA ELEKTROENERGETYCZNA - PRZEBUDOWA KOLIZJI ELEKTRYCZNYCH
5.1 Stacja trasformatorowa
215 | sst - branża elektryczna | Demontaż istniejącej stacji transformatorowej - do przestawienia w nowe miejsce | szt | 1
216 | sst - branża elektryczna | Montaż fundamentu pod stacje transformatorową o masie ok. 6500kg | szt | 1
217 | sst - branża elektryczna | Montaż kontenerowej stacj transformatorowej o masie do 9000kg - STACJA ISTNIEJĄCA | szt | 1
218 | sst - branża elektryczna | Pierwszy pomiar uziemienia ochronnego lub roboczego | pomiar. | 2
219 | sst - branża elektryczna | Pomiar rezystancji izolacji rozdzielnic średniego napięcia o pojedynczym układzie szyn do 10 pól | szt | 1
220 | sst - branża elektryczna | Pomiary rozdzielnic prądu zmiennego lub stałego niskiego napięcia do 20 pól | szt | 1
221 | sst - branża elektryczna | Uruchomienie telemechaniki stacji transformatorowej po przestawieniu oraz dokonanie odbioru technicznego dopuszczającego do ruchu przez Enea Operator | m3 | 1
5.2 Sieć kablowa średniego napięcia 15 kV
222 | sst - branża elektryczna | Kopanie rowów wraz z wywozem i utylizacją urobku | m3 | 73.6
223 | sst - branża elektryczna | Nasypanie warstwy piasku na dnie rowu kablowego o szerokości do 0,6 m | m | 184
224 | sst - branża elektryczna | Ułożenie rur przepustowych grubościennych fi160 mm | m | 76
225 | sst - branża elektryczna | Układanie kabli SN 15 kV typu 3x XRUHAKXS1 1x150/25 mm2 w rowach - układanie 3 żył kabla (3 żyły) - długość trasowa 3 żył | m | 92
226 | sst - branża elektryczna | Układanie kabli kabli SN 15 kV typu 3x XRUHAKXS1 1x150/25 mm2 w rurach, pustakach lub kanałach zamkniętych - układanie 3 żył kabla - długość trasowa 3 żył | m | 84
227 | sst - branża elektryczna | Montaż w rowach muf przelotowych SN 15 kV na kablu 3x XRUHAKXS1 1x150/25 mm2 (3 żyły kabla) | szt | 2
228 | sst - branża elektryczna | Układanie kabli SN 15 kV typu 3x XRUHAKXS1 1x70/16 mm2 w rowach - układanie 3 żył kabla | m | 16
229 | sst - branża elektryczna | Montaż w rowach muf przelotowych SN 15 kV na kablu 3x XRUHAKXS1 1x70/16 mm2 | szt | 2
230 | sst - branża elektryczna | Zasypywanie rowów dla kabl materiałem nowym z dowozu wraz z zagęszczeniem | m3 | 73.6
231 | sst - branża elektryczna | Badanie linii kablowej SN | odc.200m | 3
232 | sst - branża elektryczna | Badania i pomiary instalacji uziemiającej (pierwszy pomiar) | szt | 3
233 | sst - branża elektryczna | Wywiezienie i utylizacja elementów z rozbiórki: m.in. kabli. | m3 | 9.2
5.3 Sieć kablowa niskiego napięcia
234 | sst - branża elektryczna | Kopanie rowów wraz z wywozem i utylizacją urobku | m3 | 115.2
235 | sst - branża elektryczna | Nasypanie warstwy piasku na dnie rowu kablowego o szerokości do 0,6 m | m | 215
236 | sst - branża elektryczna | Nasypanie warstwy piasku na dnie rowu kablowego - dodatek za każde dalsze 0,2 m szerokości powyżej 0,6 m | m | 145
237 | sst - branża elektryczna | Ułożenie rur osłonowych o śr. do 110 m w gotowym wykopie - jedna rura | m | 211
237a | sst - branża elektryczna | Ułożenie rur osłonowych dwudzielnych A83PS na istniejącym kablu niskiego napięcia | m | 54
237b | sst - branża elektryczna | Ułożenie rur osłonowych dwudzielnych A110PS na istniejącym kablu niskiego napięcia | m | 200
237c | sst - branża elektryczna | Ułożenie rur osłonowych dwudzielnych A160PS na istniejącym kablu niskiego napięcia | m | 200
238 | sst - branża elektryczna | Układanie kabli NAY2Y-J 4x240 mm2 w wykopie | m | 165
239 | sst - branża elektryczna | Układanie kabli NAY2Y-J 4x240 mm2 w rurach | m | 92
240 | sst - branża elektryczna | Układanie kabli NAY2Y-J 4x150 mm2 w wykopie | m | 161
241 | sst - branża elektryczna | Układanie kabli NAY2Y-J 4x150 mm2 w rurach | m | 73
242 | sst - branża elektryczna | Montaż w rowach muf przelotowych na kablach nieskiego napięcia 150-240 mm2 | szt | 6
243 | sst - branża elektryczna | Posadowienie i wyposażenie ZK1x-1P wg standardów ENEA Operarator | szt | 1
244 | sst - branża elektryczna | Posadowienie i wyposażenie ZK2x-2P wg standardów ENEA Operarator | szt | 2
245 | sst - branża elektryczna | Posadowienie ISTNIEJĄCEGO złącza ZK1w3 wg standardów ENEA Operarator | szt | 1
246 | sst - branża elektryczna | Posadowienie ISTNIEJĄCEGO złącza ZK1b/R wg standardów ENEA Operarator | szt | 1
247 | sst - branża elektryczna | Uziomy ze stali profilowanej miedziowane o długości 4,5 m (metoda wykonania udarowa) - grunt kat.III - uziemienie ZK, SK, WK ENEA Operator | szt | 5
248 | sst - branża elektryczna | Wywiezienie i utylizacja elementów z rozbiórki: m.in. kabli. złącz kablowych | m3 | 9.2
249 | sst - branża elektryczna | Sprawdzenie i pomiar 3-fazowego obwodu elektrycznego niskiego napięcia | pomiar | 10
250 | sst - branża elektryczna | Pomiar rezystancji izolacji instalacji elektrycznej - obwód 3-fazowy (pomiar pierwszy) | pomiar | 10
251 | sst - branża elektryczna | Badania i pomiary instalacji uziemiającej (pierwszy pomiar) | szt | 5
252 | sst - branża elektryczna | Badania i pomiary instalacji uziemiającej (każdy następny pomiar) | szt | 5
6. KANAŁ TECHNOLOGICZNY
6.1 Kanał technologiczny
6.1.1 Kanał technologiczny uliczny KTu
253 | sst - branża teletechniczna | Budowa rur osłonowych RO na potrzeby Ktu | m | 971
254 | sst - branża teletechniczna | Ułożenie w gotowym wykopie rur 3xHDPE 40/3,7 - Ktu | m | 971
255 | sst - branża teletechniczna | Ułożenie w gotowym wykopie pakieru mikrokanalizacji - Ktu | m | 971
6.1.2 Studnie kablowe
256 | sst - branża teletechniczna | Budowa studni kablowych prefabrykowanych rozdzielczych SK-2 | szt | 2
257 | sst - branża teletechniczna | Budowa studni kablowych prefabrykowanych rozdzielczych SKR-1 | szt | 9
258 | sst - branża teletechniczna | Montaż elementów mechanicznej ochrony przed ingerencją osób nieuprawnionych w istniejących studniach kablowych - montaż pokryw dodatkowych z listwami, rama ciężka lub podwójna lekka | szt | 11
6.2 Orange
6.2.1 Sieć miedziana
259 | sst - branża teletechniczna | Układanie kabla wypełnionego o śr. do 30 mm w rowie kablowym wykopanym i zasypanym (1 kabel) -XzTKMXpw 25x4x0,5 | m | 63
260 | sst - branża teletechniczna | Wciąganie mechaniczne kabla wypełnionego w powłoce termoplastycznej o śr. do 30 mm w otwór wolny kanalizacji kablowej -XzTKMXpw 25x4x0,5 | m | 17
261 | sst - branża teletechniczna | Układanie kabla wypełnionego o śr. do 30 mm w rowie kablowym wykopanym i zasypanym (1 kabel) -XzTKMXpw 5x4x0,5 | m | 17
262 | sst - branża teletechniczna | Budowa kanalizacji kablowej pierwotnej z rur z tworzyw sztucznych w wykopie o liczbie warstw 1; liczbie rur 1; liczbie otworów 1 - 110/6.3 | m | 17
263 | sst - branża teletechniczna | Budowa kanalizacji kablowej pierwotnej z rur z tworzyw sztucznych w wykopie o liczbie warstw 1; liczbie rur 1; liczbie otworów 1 - ułożenie rury osłonowej dwudzielnej 58 | m | 17
264 | sst - branża teletechniczna | Montaż zespołów łączówek szczelinowych jednostronnych, zabezpieczonych uszczelnionych i nieuszczelnionych o 50 parach zacisków w zespole | zesp. | 1
265 | sst - branża teletechniczna | Montaż zespołów łączówek szczelinowych jednostronnych, zabezpieczonych uszczelnionych i nieuszczelnionych o 10 parach zacisków w zespole | zesp. | 1
266 | sst - branża teletechniczna | Pomiary końcowe prądem stałym kabla o 10 parach | odc. | 1
267 | sst - branża teletechniczna | Pomiary końcowe prądem stałym kabla o 50 parach | odc. | 1
6.3 ZWiK
268 | sst - branża teletechniczna | Budowa kanalizacji kablowej pierwotnej z rur z tworzyw sztucznych w wykopie o liczbie warstw 1; liczbie rur 1; liczbie otworów 1 - ułożenie rury osłonowej dwudzielnej 120 | m | 17
7. BRANŻA ZIELEŃ
7.1 Wycinka drzew i krzewów
269 | D-01.02.01 | Mechaniczne ścinanie drzew (śr. 10-15 cm) z karczowaniem pni wraz z wywozem dłużyc, utylizacją materiału z wycinki (w oparciu o rachunek brakarski) | szt | 54
270 | D-01.02.01 | Mechaniczne ścinanie drzew (śr. 16-25 cm) z karczowaniem pni wraz z wywozem dłużyc, utylizacją materiału z wycinki (w oparciu o rachunek brakarski) | szt | 77
271 | D-01.02.01 | Mechaniczne ścinanie drzew (śr. 26 - 35 cm) z karczowaniem pni wraz z wywozem dłużyc, utylizacją materiału z wycinki (w oparciu o rachunek brakarski) | szt | 20
272 | D-01.02.01 | Mechaniczne ścinanie drzew (śr. 36 - 45 cm) z karczowaniem pni wraz z wywozem dłużyc, utylizacją materiału z wycinki (w oparciu o rachunek brakarski) | szt | 30
273 | D-01.02.01 | Mechaniczne ścinanie drzew (śr. 46 - 55 cm) z karczowaniem pni wraz z wywozem dłużyc, utylizacją materiału z wycinki (w oparciu o rachunek brakarski) | szt | 15
274 | D-01.02.01 | Mechaniczne ścinanie drzew (śr. 56 - 65 cm) z karczowaniem pni wraz z wywozem dłużyc, utylizacją materiału z wycinki (w oparciu o rachunek brakarski) | szt | 14
275 | D-01.02.01 | Mechaniczne ścinanie drzew (śr. 66 - 75 cm) z karczowaniem pni wraz z wywozem dłużyc, utylizacją materiału z wycinki (w oparciu o rachunek brakarski) | szt | 7
276 | D-01.02.01 | Mechaniczne ścinanie drzew (śr. powyżej 75 cm) z karczowaniem pni wraz z wywozem dłużyc, utylizacją materiału z wycinki (w oparciu o rachunek brakarski) | szt | 18
277 | D-01.02.01 | Mechaniczne karczowanie gęstych krzaków wraz z wywozem i utylizacją materiału z wycinki | ha | 0.35
278 | D-01.02.01 | Oczyszczenie terenu z pozostałości po wykarczowaniu (drobne gałęzie, korzenie i kora bez wrzosu) z wywiezieniem i utylizacją | m2 | 7639
7.2 Zabezpieczenie drzew
279 | D-01.02.01a | Zabezpieczenie drzew podczas robót budowlanych - deskowanie | szt | 17
280 | D-01.02.01a | Zabezpieczenie drzew podczas robót budowlanych - ogrodzenie ochronne | m | 715
281 | D-01.02.01a | Krawężniki betonowe-mostkowe | m | 27
283 | D-01.02.01a | Zabiegi rehabilitacyjne drzew istniejących (nawożenie, mikoryzowanie, podlewanie i inne wskazane w projekcie) | szt | 134
284 | D-01.02.01a | Zabezpieczenie brył korzeniowych podczas robót budowalnych prowadzonych w wykopach otwartych (ochrona drzew istniejących) | rycz. | 1
285 | D-01.02.01a | Wykonanie tymczasowej drogi technologicznej dla pojazdów w sąsiedztwie drzew (zgodnie z dokumentacją) | rycz. | 1
286 | D-01.02.01a | Pielęgnacja drzew istniejących w trakcie robót budowlanych – dotyczy to m.in. niezbędnych cięć w koronach w przypadku konieczności redukcji systemu korzeniowego | rycz. | 1
7.3 Projektowana zieleń
287 | D-09.01.01 | Cięcie pielęgnacyjne/strukturalne istniejących drzew liściastych | szt | 8
288 | D-09.01.01 | Wykonanie trawników dywanowych z nawożeniem wraz z humusowaniem gr. 20cm z pielęgnacją do odbioru końcowego robót oraz trzyletnią opieką gwarancyjną | m2 | 10645
289 | D-09.01.01 | Sadzenie drzew na terenie płaskim z zaprawą dołów; średnica/głębokość : 0.7/0.7 m z zastosowaniem materiałów dodatkowych (palikowanie, worki nawadniające, hydrożel) z pielęgnacją do odbioru końcowego robót oraz trzyletnią opieką gwarancyjną | szt | 144
290 | D-09.01.01 | Sadzenie krzewów liściastych form naturalnych z całkowitą zaprawą dołów; średnica/głębokość : 0.5 m z pielęgnacją do odbioru końcowego robót oraz trzyletnią opieką gwarancyjną | szt | 1783
291 | D-09.01.01 | Sadzenie krzewów iglastych form naturalnych z całkowitą zaprawą dołów; średnica/głębokość : 0.5 m z pielęgnacją do odbioru końcowego robót oraz trzyletnią opieką gwarancyjną | szt | 517
292 | D-09.01.01 | Rozścielenie ręczne kory sosnowej na terenie płaskim- grubość warstwy 8 cm (powierzchnia pod krzewami, misy pod drzewami) | m2 | 1130
RAZEM WSZYSTKIE BRANŻE - ZAKRES NR 1 (netto)
PODATEK VAT 23%
RAZEM WSZYSTKIE BRANŻE - ZAKRES NR 1 (brutto)
TER 2 - ZAKRES NR 2 - "Budowa drogi dojazdowej do strefy przemysłowej i infrastruktury technicznej"
Lp. | Nr STWiORB | Nazwa i opis elementu rozliczeniowego | Ilości przedmiarowe |  | Cena jedn. lub ryczałtowa | Wartość netto
|  |  | jedn. | ilość | [zł] | [zł]
1. BRANŻA DROGOWA
1.1 Roboty przygotowawcze
293 | D-01.02.04 | Rozebranie podbudowy z kruszywa o łącznej grubości 20 cm mechanicznie wraz z wywozem i utylizacją materiału z rozbiórki | m2 | 4830
294 | D-01.02.04 | Rozebranie nawierzchni z brukowca gr. 16-20 cm wraz z wywozem i utylizacją materiału z rozbiórki lub transportem na plac składowy Zamawiającego | m2 | 4050
295 | D-01.02.04 | Rozebranie nawierzchni z płyt drogowych betonowych gr. 15 cm o spoinach wypełnionych zaprawą cementową wraz z wywozem i utylizacją materiału z rozbiórki lub transportem na plac składowy Zamawiającego | m2 | 500
296 | D-01.02.04 | Rozebranie chodników z płyt betonowych o wymiarach 35x35x5 cm na podsypce piaskowej wraz z wywozem i utylizacją materiału z rozbiórki lub transportem na plac składowy Zamawiającego | m2 | 280
297 | D-01.02.04 | Rozebranie krawężników betonowych wraz z ławą 15x30 cm na podsypce piaskowej wraz z wywozem i utylizacją materiału z rozbiórki lub transportem na plac składowy Zamawiającego | m | 570
298 | D-01.02.04 | Rozebranie obrzeży 8x30 cm na podsypce piaskowej wraz z wywozem i utylizacją materiału z rozbiórki lub transportem na plac składowy Zamawiającego | m | 170
299 | D-01.02.04 | Rozebranie ogrodzeń wraz z wywozem i utylizacją materiału z rozbiórki lub transportem na plac składowy Zamawiającego | m | 500
300 | D-01.02.04 | Przestawienie istniejacych ogrodzeń (w tym demontaż i montaż w nowym miejscu wraz z zabezpieczeniem na czas trwania prac) | m | 40
301 | D-01.02.04 | Rozebranie murów z kamienia lub betonowych o grubości do 30 cm wraz z wywozem i utylizacją materiału z rozbiórki | m3 | 18
302 | D-01.02.04 | Rozbiórka urządzenia do ważenia pojazdów wraz z wywozem i utylizacją materiału z rozbiórki lub transportem na plac składowy Zamawiającego | szt | 1
1.2 Roboty ziemne
303 | D-01.02.02 | Zdjęcie warstwy ziemi urodzajnej (humusu) z wywozem i utylizacją | m3 | 5000
304 | D-02.00.01 D02.02.01 | Roboty ziemne - wykopy wraz z wywozem urobku i utylizacją, zabezpieczeniem scian wykopów, odwodnieniem wykopów, budową dróg technologicznych niezbednych do wykonania robót | m3 | 49976
307 | D10.10.01Z | Wbijanie stalowych ścianek szczelnych typu larsen, profil III i IV na głębokość 4 m - do 25 m ścianki w jednym miejscu | m | 15
1.3 Podbudowa
313 | D-02.03.01 | Warstwy piaskowe zagęszczane mechanicznie (wypełnienie przy prefabrykacie żelbetowym ) | m3 | 165
314 | D-04.05.01 | Podbudowy z mieszanki związanej cementem C1,5/2, 20 cm (jezdnia ) | m2 | 6732
315 | D-04.05.01 | Podbudowy z mieszanki związanej cementem C1,5/2, 20 cm (chodnik, zjazdy, wybrukowanie na łuku, droga serwisowa, chodnik pod bramą) | m2 | 3474
316 | D-04.05.01 | Podbudowy z mieszanki związanej cementem C1,5/2, 15 cm (wybrukowanie pod bramą) | m2 | 30
317 | D-04.04.02 | Warstwa górna podbudowy z kruszyw łamanych C90/3 gr. 15 cm (chodniki, wybrukowanie pod bramą) | m2 | 2081.5
318 | D-04.04.02 | Warstwa górna podbudowy z kruszyw łamanych C90/3 gr. 20 cm (jezdnia, zjazdy, droga serwisowa, chodnik pod bramą) | m2 | 8112.5
319 | D-10.10.01L | Wykonanie warstwy separacyjnej z geotkaniny na dnie i ścianach wykopu (150/150 kN/m) | m2 | 26575.1
320 | D-10.10.01L | Wykonanie warstwy separacyjnej z geotkaniny na dnie i ścianach wykopu (100/100 kN/m) | m2 | 25901.1
321 | D-04.06.01b | Podbudowy betonowe o grubości po zagęszczeniu 20 cm pielęgnowane hydrolitem (beton C16/20) (wybrukowanie na łuku) | m2 | 106.95
322 | D-04.04.02 | Wypełnienie materaca z geowłókniny kruszywem łamanym gr. 30 cm (jezdnie + wybrukowania + chodniki+zjazdy+droga serwisowa) - warstwa górna | m2 | 11950.1
323 | D-10.10.01L | Wykonanie warstwy separacyjnej z geotkaniny na dnie i ścianach wykopu (100/100 kN/m) | m2 | 25901.1
324 | D-04.02.01 | Warstwy odcinające pod materacem z geowłókniny zagęszczane ręcznie o grubości 10 cm (jezdnie + wybrukowania + chodniki+zjazdy+droga serwisowa) | m2 | 9218
324a | D-10.00.01 | Wypełnienie keramzytem wykopów geotechnicznych z zagęszczeniem spycharką (jezdnie + wybrukowania + chodniki+zjazdy+droga serwisowa) | m2 | 12216.5
1.4 Nawierzchnia
325 | D-05.03.23; D-08.02.02 | Nawierzchnie chodników z kostki betonowej na podsypce cem-piaskowej gr. 3 cm | m2 | 1810
326 | D-05.03.23 | Nawierzchnie z kostki betonowej (zjazdy) na podsypce cem-piaskowej gr. 3 cm | m2 | 750
327 | D-05.03.01 | Nawierzchnie z kostki kamiennej rzędowej o wysokości 16 cm na podsypce ementowo-piaskowej grubości 5cm (wybrukowanie na łuku) z wypełnieniem spoin w technologi"na mokro" betonemC30/37 o wskaźniku mrozoodporności F 150, na kruszywie drobnym , W8 | m2 | 93
328 | D-05.03.01 | Nawierzchnie z kostki kamiennej nieregularnej łupanej 8/11 na podsypce cementowo-piaskowej grubości 3 cm (wybrukowanie - brama wjazdowa) z wypełnieniem spoin w technologi"na mokro" betonemC30/37 o wskaźniku mrozoodporności F 150, na kruszywie drobnym , W8 | m2 | 30
329 | D-05.03.01 | Nawierzchnie z kostki kamiennej do przełożenia o wysokości 16 cm na podsypce cementowo-piaskowej grubości 5 cm (ciąg pieszy- brama wjazdowa) z wypełnieniem spoin w technologi"na mokro" betonemC30/37 o wskaźniku mrozoodporności F 150, na kruszywie drobnym , W8 | m2 | 60
330 | D-05.03.01 | Nawierzchnie z kostki kamiennej nieregularnej 4/6 (wybrukowanie wokół studzienek) na podsypce cementowo-piaskowej 3 cm z wypełnieniem spoin w technologi"na mokro" betonemC30/37 o wskaźniku mrozoodporności F 150, na kruszywie drobnym , W8 | m2 | 70
331 | D-05.03.05a | Nawierzchnie z mieszanek mineralno-bitumicznych asfaltowych o grubości 4 cm (warstwa ścieralna) | m2 | 6120
332 | D-05.03.05b | Nawierzchnie z mieszanek mineralno-bitumicznych asfaltowych o łącznej grubości 8 cm (warstwa wiążąca) | m2 | 6120
333 | D-04.07.01a | Podbudowy z mieszanek mineralno-bitumicznych o łącznej gr. warstwy po zagęszczeniu 12 cm | m2 | 6120
333a | D-04.03.01 | Mechaniczne oczyszczenie i skropienie emulsją asfaltową podbudowy tłuczniowej pod nawierzchnie bitumiczne | m2 | 6120
333b | D-04.03.01 | Mechaniczne oczyszczenie i skropienie emulsją asfaltową warstw bitumicznych pod nawierzchnie bitumiczne | m2 | 6120
335 | D-05.03.24a | Nawierzchnia drogi serwisowej z płyt YOMB 100x75x12.5 cm na podsypce cem-pias grubości 5 cm | m2 | 500
336 | D-08.02.01a | Nawierzchnia ciągów pieszych - ułożenie nawierzchni przy przejściach dla pieszych z płyt chodnikowych wskaźnikowych o fakturze wyczuwalnej przez osoby niewidome na podsypce cementowo- piaskowej 5 cm | m2 | 26
337 | D-08.02.01a | Nawierzchnia ciągów pieszych - ułożenie nawierzchni z płyt chodnikowych wskaźnikowych o fakturze wyczuwalnej przez osoby niewidome - prowadzące na podsypce cementowo- piaskowej 5 cm | m2 | 10
338 | D-05.01.04a | Nawierzchnia z kruszywa łamanego C90/3 o grubości 10 cm wraz z wykonaniem odsadzek (pobocza) | m2 | 540
339 | D-05.03.24 | Nawierzchni z płyt betonowych ażurowych 60x40x8 cm na podsypce z piasku grubości 10cm (wzmocnienie skarpy) | m2 | 100
1.5 Organizacja ruchu
1.5.1 Oznakowanie poziome
340 | D-07.01.01 | Oznakowanie poziome jezdni masą chemoutwardzalną - linie segregacyjne i krawędziowe malowane mechanicznie | m2 | 165
1.5.2 Oznakowanie pionowe
341 | D-07.02.01 | Pionowe znaki drogowe - konstrukcje wsporcze m.in. słupki, wysięgniki z rur stalowych | szt. | 20
342 | D-07.02.01 | Pionowe znaki drogowe - znaki zakazu, nakazu, ostrzegawcze i informacyjne o pow. ponad 0.3 m2 | szt. | 28
343 | D-07.02.01 | Barieraka B1 z Katalogu Mebli Miejskich | m | 30
344 | D-07.02.01 | Słupki blokujące S5 z Katalogu Mebli Miejskich | szt. | 15
1.6 Elementy ulic
345 | D-08.01.02 | Krawężniki kamienne wystające o wymiarach 15x30 cm z wykonaniem ław betonowych C12/15 | m | 1610
346 | D-08.01.02 | Krawężniki kamienne obniżone o wymiarach 15x30 cm z wykonaniem ław betonowych C12/15 | m | 400
347 | D-08.01.02 | Krawężniki kamienne wtopione o wymiarach 15x30 cm z wykonaniem ław betonowych C12/15 | m | 402
348 | D-08.01.03 | Wykonanie krawężników polimerobetonowych na przejściach dla pieszych z wykonaniem ław betonowych C12/15 | m | 24
349 | D-08.03.01 | Obrzeża kamienne o wymiarach 30x8 cm na ławie betonowej C12/15 | m | 1298
1.7 Roboty inne
350 | D-10.01.01 | Elementy ścian oporowych rampowych typu 'L' 240/110/18 | elem. | 35
351 | D-10.01.01 | Izolacja pionowa przeciwwilgociowa z bitumicznych mas uszczelniających (KMB) - nakładana ręcznie | m2 | 140
352 | D-04.02.02 | Rurociągi drenarskie o śr. 16 cm owijane włókniną | m | 35
353 | D-10.01.01 | Przygotowanie powierzchni i zabezpieczenie powierzchni podlegających zasypaniu | m2 | 161
354 | D-10.01.01 | Wykonanie izolacji - podwójna warstwa dysperbitu | m2 | 52.5
355 | D-10.01.01 | Wykonanie izolacji styków prefabrykatów pasami folii izolacyjnej. | szt | 35
356 | D-10.01.01 | Łączenie prefabrykatów betonowych poprzez spawanie prętami żebrowanymi 2x12mm uchwytów montażowych. | szt | 35
357 | D-10.01.01 | Ławy fundamentowe betonowe o szer. do 1.3 m | m3 | 17.85
358 | D-04.02.02 | Zasypanie ścianek oporowych gruntem zasypowym z dowozu | m3 | 297.5
359 | D-10.10.01A | Elementy małej architektury - murki z betonowych elementów prefabrykowanych | m | 30
360 | D-10.10.01A | Ławy fundamentowe prostokątne żelbetowe, szerokości do 0,6 m - ręczne układanie betonu | m3 | 4.8
361 | D-10.10.01W | Wykonanie wylotu kanalizacji deszczowej dn 800 z prefabrykowanego elementu betonowego wraz z posadowieniem elementu oraz wykonaniem kraty stalowej na wylocie rury wraz z wymianą rury o średnicy 800mm, długości 15 metrów i włączeniem jej do istniejącej studni. | kpl. | 1
362 | SST sanitarne | Regulacja istniejących studni i skrzynek i zasuw | kpl | 1
1.8 Mała architektura
363 | SST MA | Montaż stojaków na rowery - ST1 z Katalogu Mebli Miejskich | szt. | 6
364 | SST MA | Montaż pozostałych elementów małej architektury - ławki L6 z Katalogu Mebli Miejskich | szt. | 3
365 | SST MA | Montaż pozostałych elementów małej architektury - kosze na śmieci - Kosz K2 z Katalogu Mebli Miejskich | szt. | 3
1.9 Remont bramy wjazdowej do Papierni
365a | D-10.10.01S | Skucie tynków cementowo-wapiennych i cementowych | m2 | 24.22
365b | D-10.10.01S | Naprawa spoin przy iniekcji dwustronnej | m | 242.16
365c | D-10.10.01S | Iniekcja wielostopniowa jednorzędowa jednostronna w ścianie o grubości 38 cm - stopień przesiąknięcia wilgocią do 60%, wariant "mokre w mokre" | m | 84.88
365d | D-10.10.01S | Iniekcja ciśnieniowa jednorzędowa dwustronna w ścianie o grubości 38 cm - stopień przesiąknięcia wilgocią do 60% | m | 157.28
365e | D-10.10.01S | Izolacja pionowa przeciwwilgociowa o gr. 2 mm ze szlamów uszczelniających nakładanych ręcznie na wyrównanym podłożu Powierzchnia nieotynkowana. | m2 | 24.22
2. BRANŻA SANITARNA
2.1 Sieci i przyłącza wodociągowe
366 | SST sanitarne | Rurociągi z rur polietylenowych (PE100 RC SDR11) o śr. zewnętrznej 160 mm - dostawa i montaż wraz z robotami pomiarowymi, robotami ziemnymi: wykopem z odwodnieniem i umocnieniem wykopu, z podsypką, obsypką, zasypką, zagęszczeniem, z wywozem i utylizacją nadmiaru gruntu | m | 781.1
367 | SST sanitarne | Rurociągi z rur polietylenowych (PE100 RC SDR11) o śr. zewnętrznej 90 mm - dostawa i montaż wraz z robotami pomiarowymi, robotami ziemnymi: wykopem z odwodnieniem i umocnieniem wykopu, z podsypką, obsypką, zasypką, zagęszczeniem, z wywozem i utylizacją nadmiaru gruntu | m | 203.62
368 | SST sanitarne | Rurociągi z rur polietylenowych (PE100 RC SDR11) o śr. zewnętrznej 63 mm - dostawa i montaż wraz z robotami pomiarowymi, robotami ziemnymi: wykopem z odwodnieniem i umocnieniem wykopu, z podsypką, obsypką, zasypką, zagęszczeniem, z wywozem i utylizacją nadmiaru gruntu | m | 3.06
369 | SST sanitarne | Rurociągi z rur polietylenowych (PE100 RC SDR11) o śr. zewnętrznej 32 mm - dostawa i montaż wraz z robotami pomiarowymi, robotami ziemnymi: wykopem z odwodnieniem i umocnieniem wykopu, z podsypką, obsypką, zasypką, zagęszczeniem, z wywozem i utylizacją nadmiaru gruntu | m | 6.73
370 | SST sanitarne | Zasuwa kołnierzowa długa+przedłużenie teleskopowe trzpienia+skrzynka uliczna Dn 50mm | kpl. | 5
371 | SST sanitarne | Zasuwa kołnierzowa długa+przedłużenie teleskopowe trzpienia+skrzynka uliczna Dn 80mm | kpl. | 26
372 | SST sanitarne | Zasuwa kołnierzowa długa+przedłużenie teleskopowe trzpienia+skrzynka uliczna Dn 100mm | kpl. | 1
373 | SST sanitarne | Zasuwa kołnierzowa długa+przedłużenie teleskopowe trzpienia+skrzynka uliczna Dn 150mm | kpl. | 14
374 | SST sanitarne | Zasuwa kołnierzowa długa+przedłużenie teleskopowe trzpienia+skrzynka uliczna Dn 200mm | kpl. | 2
375 | SST sanitarne | Zasuwy żeliwne klinowe owalne kołnierzowe bez obudowy o śr. 80 mm montowane w komorach | kpl. | 2
376 | SST sanitarne | Kształtki żeliwne ciśnieniowe kołnierzowe o śr. 200 mm - kołnierz specjalny zabezpieczony przed przesunięciem | szt. | 4
377 | SST sanitarne | Kształtki żeliwne ciśnieniowe kołnierzowe o śr. 150 mm - kołnierz specjalny zabezpieczony przed przesunięciem | szt | 7
378 | SST sanitarne | Kształtki żeliwne ciśnieniowe kołnierzowe o śr. 80 mm - kołnierz specjalny zabezpieczony przed przesunięciem | szt. | 1
379 | SST sanitarne | Kształtki żeliwne ciśnieniowe kołnierzowe o śr. 50 mm - kołnierz specjalny zabezpieczony przed przesunięciem | szt. | 1
380 | SST sanitarne | Kształtki żeliwne ciśnieniowe kołnierzowe o śr. 200 mm - trójnik 200/150/200 | szt. | 1
381 | SST sanitarne | Kształtki żeliwne ciśnieniowe kołnierzowe o śr. 150 mm - trójnik 150/150/150 | szt | 3
382 | SST sanitarne | Kształtki żeliwne ciśnieniowe kołnierzowe o śr. 150 mm - trójnik 150/100/150 | szt | 1
383 | SST sanitarne | Kształtki żeliwne ciśnieniowe kołnierzowe o śr. 150 mm - trójnik 150/80/150 | szt | 20
384 | SST sanitarne | Kształtki żeliwne ciśnieniowe kołnierzowe o śr. 150 mm - trójnik 150/50/150 | szt | 5
385 | SST sanitarne | Wykonanie różnych elementów drobnowymiarowych o objętości do 1.5 m3 - elementy betonowe - bloki oporowe | m3 | 0.36
386 | SST sanitarne | Wykonanie różnych elementów drobnowymiarowych o objętości do 1.5 m3 - elementy betonowe - obudowa skrzynki zasuwy | m3 | 3.1
387 | SST sanitarne | Sieci wodociągowe - kształtki żeliwne ciśnieniowe kołnierzowe o śr. 150 mm - zwężka 150/80 | szt | 1
388 | SST sanitarne | Sieci wodociągowe - kształtki żeliwne ciśnieniowe kołnierzowe o śr. 150 mm - kolano kołnierzowe 45st. DN150 | szt. | 2
389 | SST sanitarne | Sieci wodociągowe - kształtki żeliwne ciśnieniowe kołnierzowe o śr. 80 mm - kolano kołnierzowe 45st. DN80 | szt. | 2
390 | SST sanitarne | Sieci wodociągowe - kształtki żeliwne ciśnieniowe kołnierzowe o śr. 50 mm - kolano kołnierzowe 45st. DN50 | szt. | 2
391 | SST sanitarne | Sieci wodociągowe - kształtki żeliwne ciśnieniowe o śr. 80 mm - króciec dwukołnierzowy DN80 | szt | 6
392 | SST sanitarne | Sieci wodociągowe - kształtki żeliwne ciśnieniowe kołnierzowe o śr. 150 mm - kołnierz ślepy | szt. | 3
393 | SST sanitarne | Sieci wodociągowe - kształtki żeliwne ciśnieniowe kołnierzowe o śr. 110 mm - kołnierz ślepy | szt. | 1
394 | SST sanitarne | Opaska do nawiercania do rur PE z odejściem kołnierzowym de160/dn80 | szt. | 5
395 | SST sanitarne | Sieci wodociągowe - montaż kształtek ciśnieniowych PE, PEHD o połączeniach zgrzewano-kołnierzowych (tuleje kołnierzowe na luźny kołnierz) o śr. zewnętrznej 160/150 mm | szt. | 58
396 | SST sanitarne | Sieci wodociągowe - montaż kształtek ciśnieniowych PE, PEHD o połączeniach zgrzewano-kołnierzowych (tuleje kołnierzowe na luźny kołnierz) o śr. zewnętrznej 90/80 mm | szt. | 31
397 | SST sanitarne | Sieci wodociągowe - montaż kształtek ciśnieniowych PE, PEHD o połączeniach zgrzewano-kołnierzowych (tuleje kołnierzowe na luźny kołnierz) o śr. zewnętrznej 63/50 mm | szt. | 4
398 | SST sanitarne | Hydranty pożarowe nadziemne o śr. 80 mm z łukiem kołnierzowym 90st. Ze stopką | kpl. | 6
399 | SST sanitarne | Sieci wodociągowe - połączenie rur polietylenowych ciśnieniowych PE, PEHD za pomocą kształtek elektrooporowych o śr. zewnętrznej 63 mm - mufa redukcyjna de63/32 | złącz. | 3
400 | SST sanitarne | Sieci wodociągowe - połączenie rur polietylenowych ciśnieniowych PE, PEHD za pomocą kształtek elektrooporowych o śr. zewnętrznej 63 mm - mufa redukcyjna de32/25 | złącz. | 3
400a | SST sanitarne | Mufa elektrooporowa DN160 | szt. | 62
400b | SST sanitarne | Mufa elektrooporowa DN90 | szt. | 38
400c | SST sanitarne | Mufa elektrooporowa DN63 | szt. | 1
400d | SST sanitarne | Mufa elektrooporowa DN32 | szt. | 1
401 | SST sanitarne | Sieci wodociągowe - połączenie rur polietylenowych ciśnieniowych PE, PEHD za pomocą kształtek elektrooporowych o śr. zewnętrznej 63 mm - zaślepka de32 | złącz. | 2
402 | SST sanitarne | Sieci wodociągowe - połączenie rur polietylenowych ciśnieniowych PE, PEHD za pomocą kształtek elektrooporowych o śr. zewnętrznej 63 mm - zaślepka de63 | złącz. | 1
403 | SST sanitarne | Sieci wodociągowe - połączenie rur polietylenowych ciśnieniowych PE, PEHD za pomocą kształtek elektrooporowych o śr. zewnętrznej 90 mm - zaślepka de90 | złącz. | 16
404 | SST sanitarne | Sieci wodociągowe - połączenie rur polietylenowych ciśnieniowych PE, PEHD o śr. zewnętrznej 160 mm - kolano "bose" de160 90st., 15st. | złącz. | 3
405 | SST sanitarne | Sieci wodociągowe - połączenie rur polietylenowych ciśnieniowych PE, PEHD za pomocą kształtek elektrooporowych o śr. zewnętrznej 90 mm - kolano "bose" de90 90st.,15st. | złącz. | 5
406 | SST sanitarne | Sieci wodociągowe - połączenie rur polietylenowych ciśnieniowych PE, PEHD za pomocą kształtek elektrooporowych o śr. zewnętrznej 63 mm - kolano de32 | złącz. | 1
407 | SST sanitarne | Oznakowanie trasy wodociągu na słupku stalowym | kpl. | 53
408 | SST sanitarne | Oznakowanie trasy wodociągu ułożonego w ziemi taśmą z tworzywa sztucznego | m | 994.51
409 | SST sanitarne | Próba wodna szczelności sieci wodociągowych z rur typu HOBAS, PVC, PE, PEHD | m | 994.51
410 | SST sanitarne | Jednokrotne płukanie sieci wodociągowej PE | m | 994.51
411 | SST sanitarne | Dezynfekcja rurociągów sieci wodociągowych o śr.nominalnej do 150 mm | m | 994.51
412 | SST sanitarne | Rury ochronne o śr. nominalnej 250 mm wraz z montażem metodą bezwykopową (przejście pod torami) wraz z płozami i manszetami | m | 42
413 | SST sanitarne | Studnie rewizyjne dla zasuw z kręgów betonowych o śr. 1200 mm w gotowym wykopie z wykonaniem przejść szczelnych przez ściany studni - dostawa i montaż wraz z robotami pomiarowymi, robotami ziemnymi: wykopem z odwodnieniem i umocnieniem wykopu, z podsypką, obsypką, zagęszczeniem, z wywozem i utylizacją nadmiaru gruntu, z włazem i stopniami złazowymi | kpl. | 2
414 | SST sanitarne | Studnia wodomierzowa z kręgów betonowych o śr. 1000 mm z wykonaniem przejść szczelnych przez ściany studni - dostawa i montaż wraz z robotami pomiarowymi, robotami ziemnymi: wykopem z odwodnieniem i umocnieniem wykopu, z podsypką, obsypką, zagęszczeniem, z wywozem i utylizacją nadmiaru gruntu, z włazem i stopniami złazowymi | kpl. | 1
415 | SST sanitarne | Wyposażenie studni wodomierzowej: nowa konsola wodomierzowa ze stali nierdzewnej z regulowanymi śrubunkami, 2x nowy zawór odcinający grzybkowy mosiężny dn25, nowy zawór grzybkowy skośno-zaporowy z kurkiem spustowym, przeniesienie istn. wodomierza | kpl. | 1
416 | SST sanitarne | Regulacja wysokościowa zwieńczenia istn. armatury do projektowanej nawierzchni | kpl. | 10
2.1.3 Roboty demontażowe
416 | SST sanitarne | Demontaż istniejącego rurociągu o śr. nominalnej 150 mm wraz z armaturą, wywozem i utylizacją materiału | m | 57
416a | SST sanitarne | Demontaż istniejącego rurociągu o śr. nominalnej 80-125 mm wraz z armaturą, wywozem i utylizacją materiału | m | 75
416b | SST sanitarne | Demontaż istniejącego rurociągu o śr. nominalnej 50-65 mm wraz z armaturą, wywozem i utylizacją materiału | m | 50
416c | SST sanitarne | Demontaż istniejącego rurociągu o śr. nominalnej 25-40 mm wraz z armaturą, wywozem i utylizacją materiału | m | 60
416d | SST sanitarne | Unieczynnienie istniejącego wodociągu poprzez wypełnienie piaobetonem (przewody pod projektowaną jezdnią) oraz zabetonowanie końcówek (przewody w terenach zienonych) | m3 | 4.7
417 | SST sanitarne | Demontaż istniejącego hydrantu | kpl. | 1
2.2 Sieci i przyłącza kanalizacji sanitarnej
418 | SST sanitarne | Rurociągi z rur polietylenowych (PE100 RC) o śr. zewnętrznej 125 mm - dostawa i montaż wraz z robotami pomiarowymi, robotami ziemnymi: wykopem z odwodnieniem i umocnieniem wykopu, z podsypką, obsypką, zasypką, zagęszczeniem, z wywozem i utylizacją nadmiaru gruntu | m | 970.51
419 | SST sanitarne | Rurociągi z rur polietylenowych (PE100 RC) o śr. zewnętrznej 90 mm - dostawa i montaż wraz z robotami pomiarowymi, robotami ziemnymi: wykopem z odwodnieniem i umocnieniem wykopu, z podsypką, obsypką, zasypką, zagęszczeniem, z wywozem i utylizacją nadmiaru gruntu | m | 194.59
420 | SST sanitarne | Kanały z rur PP SN16 łączonych na wcisk o śr. zewn. 250 mm - dostawa i montaż wraz z robotami pomiarowymi, robotami ziemnymi: wykopem z odwodnieniem i umocnieniem wykopu, z podsypką, obsypką, zasypką, zagęszczeniem, z wywozem i utylizacją nadmiaru gruntu. Uwaga: rozliczenie rzeczywiście wykonanych odc. kanałów (pomiędzy ścianami wewn. sąsiednich studni), studnie z robotami towarzyszącymi rozliczane z odrębnej pozycji | m | 8.63
421 | SST sanitarne | Zasuwy nożowe kołnierzowe do ścieków o śr.80 mm | kpl. | 18
422 | SST sanitarne | Zasuwy nożowe kołnierzowe do ścieków o śr.100 mm | kpl. | 2
423 | SST sanitarne | Zasuwy nożowe kołnierzowe do ścieków o śr.100 mm z kółkiem ręcznym do zabudowy w komorach | kpl. | 2
424 | SST sanitarne | Armatura do płukania rurociągów z prostym odejściem kołnierzowym zakończonie nasadą hydrantową typu C_2" pod wąż strażacki | kpl. | 2
425 | SST sanitarne | Kształtki żeliwne ciśnieniowe kołnierzowe o śr. 110 mm - kołnierz specjalny zabezpieczony przed przesunięciem | szt. | 18
426 | SST sanitarne | Kształtki żeliwne ciśnieniowe kołnierzowe o śr. 110 mm - trójnik 100/80/100 | szt. | 18
427 | SST sanitarne | Kształtki żeliwne ciśnieniowe kołnierzowe o śr. 110 mm - trójnik 100/100/100 | szt. | 1
428 | SST sanitarne | Kształtki żeliwne ciśnieniowe kołnierzowe o śr. 110 mm - kolano stopowe DN100 | szt. | 2
429 | SST sanitarne | Kształtki żeliwne ciśnieniowe kołnierzowe o śr. 110 mm - redukcja kołnierzowa DN100/80 | szt. | 2
430 | SST sanitarne | Kształtki ciśnieniowe PE, PEHD o połączeniach zgrzewano-kołnierzowych (tuleje kołnierzowe na luźny kołnierz) o śr. zewnętrznej 125/100 mm | szt. | 39
431 | SST sanitarne | Kształtki ciśnieniowe PE, PEHD o połączeniach zgrzewano-kołnierzowych (tuleje kołnierzowe na luźny kołnierz) o śr. zewnętrznej 90/80 mm | szt. | 18
433 | SST sanitarne | Połączenie rur polietylenowych ciśnieniowych PE, PEHD za pomocą kształtek elektrooporowych o śr. zewnętrznej 90 mm - zaślepka de90 | złącz. | 18
434 | SST sanitarne | Połączenie rur polietylenowych ciśnieniowych PE, PEHD o śr. zewnętrznej 125 mm - kolano "bose" de125 90st., 45st., 30st., 15st. | złącz. | 5
434a | SST sanitarne | Mufa elektrooporowa dy125 | szt. | 59
434b | SST sanitarne | Mufa elektrooporowa dy90 | szt. | 17
434c | SST sanitarne | Połączenie rur polietylenowych ciśnieniowych PE, PEHD o śr. zewnętrznej 90 mm - kolano "bose" de90 - 90st., 45st., 30st., 15st. | szt. | 6
435 | SST sanitarne | Rury ochronne o śr. nominalnej 150 mm wraz z montażem metodą bezwykopową (przejściem pod torami), wraz z płozami i manszetami | m | 42
436 | SST sanitarne | Studnie rewizyjne dla zasuw z kręgów betonowych o śr. 1200 mm - dostawa i montaż wraz z robotami pomiarowymi, robotami ziemnymi: wykopem z odwodnieniem i umocnieniem wykopu, z podsypką, obsypką, zagęszczeniem, z wywozem i utylizacją nadmiaru gruntu, z włazem i stopniami złazowymi | kpl. | 2
437 | SST sanitarne | Studnie rewizyjne z kręgów betonowych o śr. 1200 mm na istniejącym kanale - dostawa i montaż wraz z robotami pomiarowymi, robotami ziemnymi: wykopem z odwodnieniem i umocnieniem wykopu, z podsypką, obsypką, zagęszczeniem, z wywozem i utylizacją nadmiaru gruntu, z włazem i stopniami złazowymi | kpl. | 1
438 | SST sanitarne | Studnie rewizyjne z kręgów betonowych o śr. 1200 mm na - dostawa i montaż wraz z robotami pomiarowymi, robotami ziemnymi: wykopem z odwodnieniem i umocnieniem wykopu, z podsypką, obsypką, zagęszczeniem, z wywozem i utylizacją nadmiaru gruntu, z włazem i stopniami złazowymi | kpl. | 2
439 | SST sanitarne | Studnie rozprężne z kręgów betonowych o śr. 1200 mm - dostawa i montaż wraz z robotami pomiarowymi, robotami ziemnymi: wykopem z odwodnieniem i umocnieniem wykopu, z podsypką, obsypką, zagęszczeniem, z wywozem i utylizacją nadmiaru gruntu, z włazem i stopniami złazowymi | kpl. | 1
440 | SST sanitarne | Oznakowanie trasy rurociągu ułożonegp w ziemi taśmą z tworzywa sztucznego | m | 1165.1
440a | SST sanitarne | Oznakowanie lokalizacji kanalizacji sanitarnej tabliczką na słupku stalowym | kpl. | 19
441 | SST sanitarne | Próba wodna szczelności rurociągów z rur typu HOBAS, PVC, PE, PEHD | m | 1173.73
2.3 Sieci i przyłącza kanalizacji deszczowej
442 | SST sanitarne | Wykonanie włączenia do istniejącej studni | szt. | 1
443 | SST sanitarne | Wykonanie włączenia "na oczko" do istniejącego kanału o śr. 700mm rurą o śr. 200mm | kpl. | 1
444 | SST sanitarne | Studnie rewizyjne z kręgów betonowych o śr. 1000 mm - dostawa i montaż wraz z robotami pomiarowymi, robotami ziemnymi: wykopem z odwodnieniem i umocnieniem wykopu, z podsypką, obsypką, zasypką, zagęszczeniem, z wywozem i utylizacją nadmiaru gruntu, ze zwieńczeniem włazem i stopniami złazowymi | kpl. | 16
445 | SST sanitarne | Studnie rewizyjne z kręgów betonowych o śr. 1200 mm - dostawa i montaż wraz z robotami pomiarowymi, robotami ziemnymi: wykopem z odwodnieniem i umocnieniem wykopu, z podsypką, obsypką, zasypką, zagęszczeniem, z wywozem i utylizacją nadmiaru gruntu, ze zwieńczeniem włazem i stopniami złazowymi | kpl. | 13
446 | SST sanitarne | Studnie rewizyjne z kręgów betonowych o śr. 1500 mm - dostawa i montaż wraz z robotami pomiarowymi, robotami ziemnymi: wykopem z odwodnieniem i umocnieniem wykopu, z podsypką, obsypką, zasypką, zagęszczeniem, z wywozem i utylizacją nadmiaru gruntu, ze zwieńczeniem włazem i stopniami złazowymi | kpl. | 20
447 | SST sanitarne | Studnie rewizyjne z kręgów betonowych o śr. 1500 mm z osadnikiem w gotowym wykopie - - dostawa i montaż wraz z robotami pomiarowymi, robotami ziemnymi: wykopem z odwodnieniem i umocnieniem wykopu, z podsypką, obsypką, zasypką, zagęszczeniem, z wywozem i utylizacją nadmiaru gruntu, ze zwieńczeniem włazem i stopniami złazowymi | kpl. | 2
448 | SST sanitarne | Studnie rewizyjne z kręgów betonowych o śr. 1200 mm na istniejącym kanale - dostawa i montaż wraz z robotami pomiarowymi, robotami ziemnymi: wykopem z odwodnieniem i umocnieniem wykopu, z podsypką, obsypką, zasypką, zagęszczeniem, z wywozem i utylizacją nadmiaru gruntu, ze zwieńczeniem włazem i stopniami złazowymi | kpl. | 4
449 | SST sanitarne | Separator substancji ropopochodnych lamelowy Qn=50 l/s z osadnikiem zintegrowanym o pojemności min. 3150,0 [l]; dostawa i montaż wraz z robotami pomiarowymi, robotami ziemnymi: wykopem z odwodnieniem i umocnieniem wykopu, z podsypką, obsypką, zasypką, zagęszczeniem, z wywozem i utylizacją nadmiaru gruntu, ze zwieńczeniem włazem | kpl. | 1
450 | SST sanitarne | Separator substancji ropopochodnych lamelowy Qn=20 l/s z osadnikiem zintegrowanym o pojemności min. 1490,0 [l], dostawa i montaż wraz z robotami pomiarowymi, robotami ziemnymi: wykopem z odwodnieniem i umocnieniem wykopu, z podsypką, obsypką, zasypką, zagęszczeniem, z wywozem i utylizacją nadmiaru gruntu, ze zwieńczeniem włazem | kpl. | 1
450a | SST sanitarne | Przyłącze siodłowe dn 600/200 | szt. | 1
450b | SST sanitarne | Przyłącze siodłowe dn 600/160 | szt. | 4
450c | SST sanitarne | Przyłącze siodłowe dn 500/160 | szt. | 2
450d | SST sanitarne | Przyłącze siodłowe dn 300/200 | szt. | 1
450e | SST sanitarne | Przyłącze siodłowe dn 300/160 | szt. | 3
451 | SST sanitarne | Wpusty uliczne z osadnikiem - dostawa i montaż wraz z robotami pomiarowymi, robotami ziemnymi: wykopem z odwodnieniem i umocnieniem wykopu, z podsypką, obsypką, zasypką, zagęszczeniem, z wywozem i utylizacją nadmiaru gruntu, ze zwieńczeniem wpustu | kpl. | 38
452 | SST sanitarne | Regulator przepływu ścieków deszczowych 10l/s montowany w studni | kpl. | 1
453 | SST sanitarne | Regulator przepływu ścieków deszczowych 1l/s montowany w studni | kpl. | 15
454 | SST sanitarne | Kanały z rur PP łączonych na wcisk o śr. zewn. 160 mm - dostawa i montaż wraz z robotami pomiarowymi, robotami ziemnymi: wykopem z odwodnieniem i umocnieniem wykopu, z podsypką, obsypką, zasypką, zagęszczeniem, z wywozem i utylizacją nadmiaru gruntu, z inspekcją tv powykonawczą. Uwaga: rozliczenie rzeczywiście wykonanych odc. kanałów (pomiędzy ścianami wewn. sąsiednich studni), studnie z robotami towarzyszącymi rozliczane z odrębnej pozycji | m | 153.75
455 | SST sanitarne | Kanały z rur PP łączonych na wcisk o śr. zewn. 200 mm - dostawa i montaż wraz z robotami pomiarowymi, robotami ziemnymi: wykopem z odwodnieniem i umocnieniem wykopu, z podsypką, obsypką, zasypką, zagęszczeniem, z wywozem i utylizacją nadmiaru gruntu, z inspekcją tv powykonawczą. Uwaga: rozliczenie rzeczywiście wykonanych odc. kanałów (pomiędzy ścianami wewn. sąsiednich studni), studnie z robotami towarzyszącymi rozliczane z odrębnej pozycji | m | 327.44
456 | SST sanitarne | Kanały z rur PP łączonych na wcisk o śr. zewn. 250 mm - dostawa i montaż wraz z robotami pomiarowymi, robotami ziemnymi: wykopem z odwodnieniem i umocnieniem wykopu, z podsypką, obsypką, zasypką, zagęszczeniem, z wywozem i utylizacją nadmiaru gruntu, z inspekcją tv powykonawczą. Uwaga: rozliczenie rzeczywiście wykonanych odc. kanałów (pomiędzy ścianami wewn. sąsiednich studni), studnie z robotami towarzyszącymi rozliczane z odrębnej pozycji | m | 134.57
457 | SST sanitarne | Kanały z rur PP łączonych na wcisk o śr. zewn. 315 mm - dostawa i montaż wraz z robotami pomiarowymi, robotami ziemnymi: wykopem z odwodnieniem i umocnieniem wykopu, z podsypką, obsypką, zasypką, zagęszczeniem, z wywozem i utylizacją nadmiaru gruntu, z inspekcją tv powykonawczą. Uwaga: rozliczenie rzeczywiście wykonanych odc. kanałów (pomiędzy ścianami wewn. sąsiednich studni), studnie z robotami towarzyszącymi rozliczane z odrębnej pozycji | m | 269.53
458 | SST sanitarne | Kanały z rur PP łączonych na wcisk o śr. zewn. 400 mm - dostawa i montaż wraz z robotami pomiarowymi, robotami ziemnymi: wykopem z odwodnieniem i umocnieniem wykopu, z podsypką, obsypką, zasypką, zagęszczeniem, z wywozem i utylizacją nadmiaru gruntu, z inspekcją tv powykonawczą. Uwaga: rozliczenie rzeczywiście wykonanych odc. kanałów (pomiędzy ścianami wewn. sąsiednich studni), studnie z robotami towarzyszącymi rozliczane z odrębnej pozycji | m | 5.9
459 | SST sanitarne | Kanały z rur PP łączonych na wcisk o śr. zewn. 500 mm - dostawa i montaż wraz z robotami pomiarowymi, robotami ziemnymi: wykopem z odwodnieniem i umocnieniem wykopu, z podsypką, obsypką, zasypką, zagęszczeniem, z wywozem i utylizacją nadmiaru gruntu, z inspekcją tv powykonawczą. Uwaga: rozliczenie rzeczywiście wykonanych odc. kanałów(pomiędzy ścianami wewn. sąsiednich studni), studnie z robotami towarzyszącymi rozliczane z odrębnej pozycji | m | 165.45
460 | SST sanitarne | Kanały z rur PP łączonych na wcisk o śr. zewn. 630 mm - dostawa i montaż wraz z robotami pomiarowymi, robotami ziemnymi: wykopem z odwodnieniem i umocnieniem wykopu, z podsypką, obsypką, zasypką, zagęszczeniem, z wywozem i utylizacją nadmiaru gruntu, z inspekcją tv powykonawczą. Uwaga: rozliczenie rzeczywiście wykonanych odc. kanałów(pomiędzy ścianami wewn. studni), studnie z robotami towarzyszącymi rozliczane z odrębnej pozycji | m | 240.28
461 | SST sanitarne | Próba wodna szczelności kanałów rurowych o śr.nominalnej do 160 mm | m | 153.75
462 | SST sanitarne | Próba wodna szczelności kanałów rurowych o śr.nominalnej 200 mm | m | 327.44
463 | SST sanitarne | Próba wodna szczelności kanałów rurowych o śr.nominalnej 250 mm | m | 134.57
464 | SST sanitarne | Próba wodna szczelności kanałów rurowych o śr.nominalnej 300 mm | m | 269.53
465 | SST sanitarne | Próba wodna szczelności kanałów rurowych o śr.nominalnej 400 mm | m | 5.9
466 | SST sanitarne | Próba wodna szczelności kanałów rurowych o śr.nominalnej 500 mm | m | 165.45
467 | SST sanitarne | Próba wodna szczelności kanałów rurowych z rur betonowych lub żelbetowych o śr.nominalnej 600 mm | m | 240.28
468 | SST sanitarne | Renowacja rurociągu DN700 metodą rękawa utwardzonego wraz z kamerowaniem przed i po wykonaniu robót i czyszczeniem | m | 3
469 | SST sanitarne | Renowacja rurociągu DN800 metodą rękawa utwardzonego wraz z kamerowaniem przed i po wykonaniu robót i czyszczeniem | m | 22
470 | SST sanitarne | Regulacja wysokościowa zwieńczeń istn. studni do projektowanej nawierzchni | kpl. | 4
471 | SST sanitarne | Demontaż istn. wpustu z wywozem złomu do gestora i utylizacją pozostałych elementów | kpl. | 5
471a | SST sanitarne | Demontaż instniejącego kanału deszczowego wraz z wywozem i utylizacją materiału z rozbiórki | m | 32
471b | SST sanitarne | Demontaż istn. studni betonoweju z wywozem złomu do gestora i utylizacją pozostałych elementów | szt | 3
3. KANAŁ TECHNOLOGICZNY
3.1 Roboty ziemne
472 | SST sanitarne | Roboty ziemne wykopy wraz z wywozem urobku i utylizacją oraz odwodnieniem wykopów i ich zabezpieczeniem | m3 | 163
473 | SST sanitarne | Podłoża pod kanały i obiekty z materiałów sypkich grub. 10 cm | m3 | 15
474 | SST sanitarne | Podłoża pod kanały i obiekty z materiałów sypkich Obsypka rurociągów | m3 | 80
475 | SST sanitarne | Zasypywanie wykopów materiałem nowym z dowozu wraz z zagęszczeniem | m3 | 205
476 | SST sanitarne | Mechaniczna rozbiórka elementów konstrukcji betonowych zbrojonych wraz z wywozem i utylizacją materiałów z rozbiórki | m3 | 48.6
477 | SST sanitarne | Fundamenty z bloczków betonowych na zaprawie cementowej | m3 | 1.5
478 | SST sanitarne | Izolacje przeciwwilgociowe powłokowe bitumiczne pionowe - wykonywane na zimno z emulsji asfaltowej - pierwsza warstwa | m2 | 5.99
479 | SST sanitarne | Izolacje przeciwwilgociowe powłokowe bitumiczne pionowe - wykonywane na zimno z emulsji asfaltowej - druga i następna warstwa | m2 | 5.99
3.2 Roboty montażowe
480 | SST sanitarne | Kanały z rur betonowych i żelbetowych łączonych na uszczelkę gumową o śr. 800 mm | m | 64.73
481 | SST sanitarne | Próba wodna szczelności kanałów rurowych z rur betonowych lub żelbetowych o śr.nominalnej 800 mm | odc. -1 prób. | 0.35
481a | SST sanitarne | Zamurowanie istniejącego otworu w studni za pomocą cegły klinkierowej na zaprawie | m2 | 32
481b | SST sanitarne | Montaż przejść szczelnych dn 800 | kpl. | 4
481c | SST sanitarne | Uszczelnienie i wyrównanie ścian murowanych za pomocą zaprawy polimerowo- cementowej | m2 | 32
481d | SST sanitarne | Demontaż starych stopni złazowych | szt. | 26
481e | SST sanitarne | Montaż nowych stopni złazowych – podwójnych, stalowych w otulinie tworzywowej szt. | szt. | 26
4. BRANŻA ELEKTROENERGETYCZNA
4.1 Oświetlenie
482 | SST oświetlenie uliczne | Kopanie rowów wraz z odwodnieniem wykopów, zabezpieczeniem, wywozem i utylizacją urobku | m3 | 252.96
483 | SST oświetlenie uliczne | Nasypanie warstwy piasku na dnie rowu kablowego o szerokości do 0.6 m | m | 1054
484 | SST oświetlenie uliczne | Zasypywanie rowów materiałem nowym z dowozu wraz z zagęszczeniem | m3 | 252.96
485 | SST oświetlenie uliczne | szafa oświetleniowa | kpl. | 1
486 | SST oświetlenie uliczne | Układanie kabli w rurach, pustakach lub kanałach zamkniętych - YAKXS 4x50mm2 | m | 8
487 | SST oświetlenie uliczne | Układanie kabli w rurach, pustakach lub kanałach zamkniętych - YAKXS 4x25mm2 | m | 1253
488 | SST oświetlenie uliczne | Zarobienie na sucho końca kabla 5-żyłowego na napięcie do 1 kV o izolacji i powłoce z tworzyw sztucznych | szt. | 72
489 | SST oświetlenie uliczne | Montaż i stawianie słupów oświetleniowych stalowych rurowych ocynkowanych h=8m | szt. | 30
490 | SST oświetlenie uliczne | Montaż i stawianie słupów oświetleniowych stalowych rurowych ocynkowanych h=6m | szt. | 6
491 | SST oświetlenie uliczne | Montaż przewodów do opraw oświetleniowych - wciąganie w słupy i rury osłonowe przy wysokości latarń do 6 m bez wysięgnika | kpl.przew. | 6
492 | SST oświetlenie uliczne | Montaż przewodów do opraw oświetleniowych - wciąganie w słupy i rury osłonowe przy wysokości latarń do 8 m bez wysięgnika | kpl.przew. | 30
493 | SST oświetlenie uliczne | Montaż opraw oświetlenia zewnętrznego na słupie | szt. | 36
494 | SST oświetlenie uliczne | Mechaniczne pogrążanie uziomów pionowych prętowych | m | 11
495 | SST oświetlenie uliczne | Pomiar rezystancji izolacji instalacji elektrycznej - obwód 3-fazowy (pomiar pierwszy) | pomiar | 36
496 | SST oświetlenie uliczne | Badania i pomiary instalacji uziemiającej (pierwszy pomiar) | szt. | 11
497 | SST oświetlenie uliczne | Pomiary natężenia oświetlenia - pierwszy kpl. 5 pomiarów dok.na stanowisku | kpl.pom. | 1
498 | SST oświetlenie uliczne | Pomiary natężenia oświetlenia - każdy dalszy kpl.pomiarów dok.na tym samym stanowisku | kpl.pom. | 36
5. BRANŻA TELEKOMUNIKACYJNA
5.1 Kanalizacja telekomunikacyjna
499 | SST kanał technologiczny | Kopanie rowów dla kabli wraz z odwodnieniem i zabezpieczeniem wykopów, wywozem i utylizacją urobku | m3 | 224.16
500 | SST kanał technologiczny | Nasypanie warstwy piasku na dnie rowu kablowego o szerokości do 0.4 m | m | 934
501 | SST kanał technologiczny | Zasypywanie rowów dla kabli materiałem nowym z dowozu wraz z zagęszczeniem | m3 | 224.16
502 | SST kanał technologiczny | Ułożenie rur osłonowych z PCW | m | 934
503 | SST kanał technologiczny | Ułożenie rur osłonowych z PCW | m | 934
504 | SST kanał technologiczny | Ułożenie rur osłonowych z PCW | m | 2802
505 | SST kanał technologiczny | Studnia SKR2 komplet | kpl. | 3
506 | SST kanał technologiczny | Studnia SKR1 komplet | kpl. | 28
6. BRANŻA ZIELEŃ
6.1 Wycinka drzew i krzewów
507 | SST zieleń | Mechaniczne ścinanie drzew (śr. 10-15 cm) z karczowaniem pni wraz z wywozem dłużyc, utylizacją materiału z wycinki (w oparciu o rachunek brakarski) | szt. | 28
508 | SST zieleń | Mechaniczne ścinanie drzew (śr. 16-25 cm) z karczowaniem pni wraz z wywozem dłużyc, utylizacją materiału z wycinki (w oparciu o rachunek brakarski) | szt. | 7
509 | SST zieleń | Mechaniczne ścinanie drzew (śr. 26-35 cm) z karczowaniem pni wraz z wywozem dłużyc, utylizacją materiału z wycinki (w oparciu o rachunek brakarski) | szt. | 2
510 | SST zieleń | Mechaniczne ścinanie drzew (śr. 36-45 cm) z karczowaniem pni wraz z wywozem dłużyc, utylizacją materiału z wycinki (w oparciu o rachunek brakarski) | szt. | 4
511 | SST zieleń | Mechaniczne ścinanie drzew (śr. 46-55 cm) z karczowaniem pni wraz z wywozem dłużyc, utylizacją materiału z wycinki (w oparciu o rachunek brakarski) | szt. | 1
512 | SST zieleń | Mechaniczne karczowanie gęstych krzaków i podszycia z wywozem i utylizacją | ha | 0.05
513 | SST zieleń | Oczyszczenie terenu z pozostałości po wykarczowaniu (drobne gałęzie, korzenie i kora bez wrzosu) z wywiezieniem i utylizacją | m2 | 756
6.2 Zabezpieczenie drzew
514 | SST zieleń | Zabezpieczenie drzew podczas robót budowlanych - deskowanie | szt. | 2
515 | SST zieleń | Zabezpieczenie drzew podczas robót budowlanych - ogrodzenie ochronne | m | 358
516 | SST zieleń | Krawężniki betonowe-mostkowe | m | 87
518 | SST zieleń | Zabiegi rehabilitacyjne drzew istniejących (nawożenie, mikoryzowanie, podlewanie i inne wskazane w projekcie) | szt. | 37
519 | SST zieleń | Zabezpieczenie brył korzeniowych podczas robót budowalnych prowadzonych w wykopach otwartych (ochrona drzew istniejących) | rycz. | 1
520 | SST zieleń | Wykonanie tymczasowej drogi technologicznej dla pojazdów w sąsiedztwie drzew (zgodnie z dokumentacją) | rycz. | 1
521 | SST zieleń | Pielęgnacja drzew istniejących w trakcie robót budowlanych – dotyczy to m.in. niezbędnych cięć w koronach w przypadku konieczności redukcji systemu korzeniowego | rycz. | 1
6.2 Projektowana zieleń
522 | D-06.01.01a | Wykonanie trawników dywanowych z nawożeniem wraz z humusowaniem gr. 20cm z pielęgnacją do odbioru końcowego robót oraz trzyletnią opieką gwarancyjną | m2 | 2850
523 | SST zieleń | Sadzenie drzew i krzewów iglastych z zaprawą dołów; średnica/głębokość : 0.7 m z pielęgnacją do odbioru końcowego robót oraz trzyletnią opieką gwarancyjną | szt. | 40
524 | SST zieleń | Sadzenie drzew i krzewów liściastych form naturalnych z całkowitą zaprawą dołów; średnica/głębokość : 0.5 m z pielęgnacją do odbioru końcowego robót oraz trzyletnią opieką gwarancyjną | szt. | 1775
525 | SST zieleń | Rozścielenie ręczne kory sosnowej na terenie płaskim- grubość warstwy 8 cm (powierzchnia pod krzewami, misy pod drzewami) | m2 | 828
RAZEM WSZYSTKIE BRANŻE - ZAKRES NR 2 (netto)
PODATEK VAT 23%
RAZEM WSZYSTKIE BRANŻE - ZAKRES NR 2 (brutto)
RAZEM WSZYSTKIE BRANŻE - ZAKRES NR 1 i 2 (netto)
PODATEK VAT 23%
RAZEM WSZYSTKIE BRANŻE - ZAKRES NR 1 i 2 (brutto)