## Arkusz1
KOSZTORYS OFERTOWY zamienny załącznik nr 2.1 do SWZ
Odnowa nawierzchni DW 214 odc. Blizawy – Lipinki, od km 163+064-164+300 dł. 1,236 km i od 164+300 do km 165+920 dł. 1,620 km.
Lp. | Nr pozycji | Opis przedmiotu zamówienia | Jedn. miary | Ilość jedn. | Cena jednostk netto w zł | Wartość netto w zł.
1 | D-05.03.11 | Frezowanie nawierzchni na głębokość 4,00 cm | m2 | 160
2 | D-04.03.01 | Wykonanie skropienia nawierzchni pod ułożenie warstwy przeciwspękaniowej z siatki wzmacniającej do nawierzchni dróg i warstwy konstrukcyjne. | m2 | 22962.2
3 | D-05.03.05b | Ułożenie warstwy wyrównawczej z mieszanki mineralno – bitumicznej AC16W średnio 0,100 Mg/m2 – nawierzchnia jezdni | Mg | 766.32
4 | D-05.03.26a0 | Ułożenie warstwy przeciwspękaniowej pod warstwy bitumiczne z siatki wzmacniającej do nawierzchni dróg – siatka szklana | m2 | 7700.4
D-05.03.26g
5 | D-05.03.05b | Ułożenie warstwy wiążącej z mieszanki mineralno – bitumicznej AC16W na polimeroasfalcie PMB 25/55-60 | m2 | 7650.44
o grubości 5,00 cm
6 | D-05.03.13a | Ułożenie warstwy ścieralnej z mieszanki grysowo – mastyksowej SMA 8 na polimeroasfalcie PMB 45/80-55 | m2 | 7611.36
o grubości 4,00 cm
7 | D-06.03.01 | Wykonanie ścinki poboczy o grubości 10 cm | m2 | 1755
8 | D-06.03.01a | Wykonanie poboczy z tłucznia kamiennego 0/31,5 o grubości 23 cm | m2 | 1755
9 | D-06.03.01 D-06.01.01 | Uzupełninie poboczy o szer. 0,50 m warstwą gruntu gr. 12 cm po zagęszczeniu wraz z obsianiem trawą (dla zabezpieczenia przed osypywaniem krawędzi ww. utwardzonej części pobocza). | m2 | 1170
10 | D-04.01.01 | Wykonanie koryta pod zjazdy z tłucznia na głębokości 17 cm | m2 | 125
11 | D-04.01.01 | Wykonanie profilowania i zagęszczania podłoża pod zjazdy z tłucznia | m2 | 125
12 | D-04.02.01 | Wykonanie warstwy odsączającej pod zjazdy z tłucznia kamiennego o grubości 10 cm | m2 | 125
13 | D-04.04.04 | Remont zjazdów z tłucznia kamiennego 0/31,5 o grubości 20 cm | m2 | 125
14 | D-04.03.01 | Wykonanie skropienia nawierzchni pod warstwy konstrukcyjne zjazdów | m2 | 967
15 | D-05.03.05b | Ułożenie warstwy wyrównawczej z mieszanki mineralno – bitumicznej AC16W na zjazdach bitumicznych o śr. grubości 5 cm | Mg | 60.437
16 | D-05.03.05a | Ułożenie warstwy ścieralnej z mieszanki mineralno – bitumicznej AC8S na zjazdach bitumicznych o grubości 4,00 cm | m2 | 483.5
17 | D-01.02.04 | Demontaż tablic znaków drogowych | szt. | 22
18 | D-01.02.04 | Demontaż słupków do znaków drogowych | szt. | 21
19 | D-07.02.01 | Montaż słupków do znaków drogowych | szt. | 21
20 | D-07.02.01 | Montaż tablic znaków drogowych | szt. | 22
21 | D-07.02.02 | Montaż słupków prowadzących U-1a oraz znaków KM i HM | szt. | 48
22 | D-07.02.02 | Przymocowanie do słupków prowadzących elementów odblaskowych tzw. „wilczych oczu” | szt. | 48
23 | D-07.01.01 | Wykonanie znakowania poziomego - grubowarstwowe | m2 | 433.88
24 | D-07.01.01 | Montaż punktowych elementów odblaskowych PEO (barwa: biała/biała) w osi jezdni | szt. | 230
25 | D-01.02.04 D-07.05.01 | Wykonanie regulacji barier stalowych | m | 40
26 | D-02.00.00 | Roboty ziemne zmechanizowane | m3 | 60
D-02.01.01
27 | D-01.01.01b | Wyniesienie i stabilizacja granic pasa drogowego | szt. | 30
28 | D-01.12.01 | Inwentaryzacja powykonawcza | kpl. | 1
29 | - | Roboty nieprzewidziane od pozycji 1 -28 (2% wartości sumy elementów kosztorysu) | szt. | 1
Razem wartość netto:
Kosztorys ofertowy należy opatrzyć podpisem kwalifikowanym lub podpisem zaufanym albo podpisem osobistym, osoby upoważnionej do reprezentowania Wykonawcy