## Oferta
Lp. | Podstawa | Nr spec. technicz. | Opis robót | Jednostka | Obmiar | Cena jedn. | Wartość
1 | 2 | 3 | 4 | 5 | 6 | 7 | 8
1 |  |  | Dąbka/Piłsudskiego
1.1 |  |  | DEMONTAŻ
1 | KNNR 9 0803-08 analogia | SST 9.0 | Demontaż kanalizacji kablowej wraz z okablowaniem | m | 490 | 0 | 0
2 | KNNR 5 1001-03 analogia | SST 9.0 | Demontaż słupów wysięgnikowych | szt. | 2 | 0 | 0
3 | KNNR 5 1001-02 analogia | SST 9.0 | Demontaz słupów o masie do 300 kg - bramownice | szt. | 2 | 0 | 0
4 | KNNR 5 1001-01 analogia | SST 9.0 | Demontaż słupów o masie do 100 kg - maszty niskie | szt. | 10 | 0 | 0
5 | KNNR-W 9 1012-06 analogia | SST 9.0 | Demontaż latarni sygnałów ulicznych na maszcie | szt. | 21 | 0 | 0
6 | KNNR-W 9 1012-08 analogia | SST 9.0 | Demontaż latarni sygnałów ulicznych konstrukcji bramowej/wysięgnikowej | szt. | 6 | 0 | 0
7 | KNNR-W 9 1013-04 analogia | SST 9.0 | Demontaż szaf sterowniczych sygnalizacji ulicznej | szt. | 1 | 0 | 0
8 | KNR 19-01 0118-18 analogia | SST 9.0 | Wywóz gruzu żużlobetonowego samochodami samowyładowczymi na odl. do 1 km | m3 | 0.4 | 0 | 0
9 | KNR 19-01 0118-20 analogia | SST 9.0 | Wywóz gruzu samochodami samowyładowczymi - dodatek za każde dalsze 0,5 km ponad 1 km | m3 | 7.6 | 0 | 0
|  |  | RAZEM 1.1 DEMONTAŻ |  |  |  | 0
1.2 |  |  | BUDOWA KANALIZACJI SYGNALIZACJ ROBOTY ZIEMNE
10 | KNR 5-01 0106-01 analogia | SST 9.0 | Budowa kanalizacji kablowej z rur PCW w gruncie kat. III, 1 warstwa w ciągu kanalizacji, 1 rura w warstwie, 1 otwór w ciągu kanalizacji - 1xRHDPEk-S 110 | m | 9 | 0 | 0
11 | KNR 5-01 0106-02 analogia | SST 9.0 | Budowa kanalizacji kablowej z rur PCW w gruncie kat. III, 1 warstwa w ciągu kanalizacji, 2 rury w warstwie, 2 otwory w ciągu kanalizacji - 2xRHDPEk-S 110 | m | 25 | 0 | 0
12 | KNR 5-01 0106-03 analogia | SST 9.0 | Budowa kanalizacji kablowej z rur PCW w gruncie kat. III, 1 warstwa w ciągu kanalizacji, 3 rury w warstwie, 3 otwory w ciągu kanalizacji - 3xRHDPEk-S 110 | m | 124 | 0 | 0
13 | KNR 5-01 0106-05 analogia | SST 9.0 | Budowa kanalizacji kablowej z rur PCW w gruncie kat. III, 2 warstwy w ciągu kanalizacji, 2 rury w warstwie, 4 otwory w ciągu kanalizacji - 4xRHDPEk-S 110 | m | 1 | 0 | 0
14 | KNR 5-01 0106-01 analogia | SST 9.0 | Budowa kanalizacji kablowej z rur PCW w gruncie kat. III, 1 warstwa w ciągu kanalizacji, 1 rura w warstwie, 1 otwór w ciągu kanalizacji - 1xRHDPEk-f 75 | m | 35 | 0 | 0
15 | KNR 5-01 0106-02 analogia | SST 9.0 | Budowa kanalizacji kablowej z rur PCW w gruncie kat. III, 1 warstwa w ciągu kanalizacji, 2 rury w warstwie, 2 otwory w ciągu kanalizacji - RHDPEk-f 75 + RHDPEk-f 40 | m | 47 | 0 | 0
16 | ZN-97/TP S.A.-040 0301-02 analogia | SST 9.0 | Budowa prefabrykowanych studni betonowych - 1200x850x860 | szt. | 15 | 0 | 0
17 | ZN-97/TP S.A.-040 0301-02 analogia | SST 9.0 | Budowa prefabrykowanych studni betonowych - 1750x1160x1110 | szt. | 1 | 0 | 0
|  |  | RAZEM 1.2 BUDOWA KANALIZACJI SYGNALIZACJ ROBOTY ZIEMNE |  |  |  | 0
1.3 |  |  | MONTAŻ MASZTÓW I URZĄDZEŃ
18 | KNNR 5 1001-04 analogia | SST 9.0 | Montaż i stawianie słupów wysięgnikowych o masie do 890 kg - bramownica z wykonaniem fundamentu 'na mokro' (wraz z robotami ziemnymi) | szt. | 2 | 0 | 0
19 | KNNR 5 1001-04 analogia | SST 9.0 | Montaż i stawianie słupów wysięgnikowych o masie do 890 kg - bramownica zintegrowana z oświetleniem z wykonaniem fundamentu 'na mokro' (wraz z robotami ziemnymi) | szt. | 2 | 0 | 0
20 | KNR 5-10 1101-01 analogia | SST 9.0 | Montaż masztów sygnalizacji ulicznej z fundamentem z prefabrykatu | szt. | 4 | 0 | 0
21 | KNR 5-10 1102-01 analogia | SST 9.0 | Montaż konsol sygnalizatorów ulicznych na maszcie | kpl. | 32 | 0 | 0
22 | KNR 5-10 1104-02 analogia | SST 9.0 | Montaż latarń sygnałów ulicznych o ilości komór do 4 | szt. | 18 | 0 | 0
23 | KNR 5-10 1104-01 analogia | SST 9.0 | Montaż latarń sygnałów ulicznych o ilości komór do 2 | szt. | 18 | 0 | 0
24 | KNR 5-10 1104-01 analogia | SST 9.0 | Montaż latarń sygnałów ulicznych o ilości komór do 1 | szt. | 8 | 0 | 0
25 | KNR 5-10 1105-02 analogia | SST 9.0 | Montaż ekranów kontrastowych na gotowych przewieszkach lub konstrukcjach bramowych | szt. | 12 | 0 | 0
26 | KNNR 5 0606-05 analogia | SST 9.0 | Uziomy ze stali profilowanej miedziowane o długości 4.5 m (metoda wykonania udarowa) - grunt kat.III | szt. | 5 | 0 | 0
27 | KNNR 5 0406-01 analogia | SST 9.0 | Aparaty elektryczne o masie do 2.5 kg - sygnalizator akustyczny | szt. | 12 | 0 | 0
28 | KNR 5-10 1105-02 analogia | SST 9.0 | Montaż kamer wideodetekcji | szt. | 6 | 0 | 0
29 | KNR 5-10 1105-02 analogia | SST 9.0 | Montaż detektorów pieszych i rowerzystów | szt. | 8 | 0 | 0
|  |  | RAZEM 1.3 MONTAŻ MASZTÓW I URZĄDZEŃ |  |  |  | 0
1.4 |  |  | ROBOTY KABLOWE
30 | KNNR 5 0713-01 analogia | SST 9.0 | Układanie kabli o masie do 0.5 kg/m w rurach, pustakach lub kanałach zamkniętych - kabel YKSY 5x1,5mm2 | m | 17 | 0 | 0
31 | KNNR 5 0713-01 analogia | SST 9.0 | Układanie kabli o masie do 0.5 kg/m w rurach, pustakach lub kanałach zamkniętych - kabel YKSY 7x1,5mm2 | m | 65 | 0 | 0
32 | KNNR 5 0713-01 analogia | SST 9.0 | Układanie kabli o masie do 0.5 kg/m w rurach, pustakach lub kanałach zamkniętych - kabel YKSY 10x1,5mm2 | m | 47 | 0 | 0
33 | KNNR 5 0713-01 analogia | SST 9.0 | Układanie kabli o masie do 0.5 kg/m w rurach, pustakach lub kanałach zamkniętych - kabel YKSY 14x1,5mm2 | m | 78 | 0 | 0
34 | KNNR 5 0713-01 analogia | SST 9.0 | Układanie kabli o masie do 0.5 kg/m w rurach, pustakach lub kanałach zamkniętych - kabel YKSY 19x1,5mm2 | m | 157 | 0 | 0
35 | KNNR 5 0713-02 analogia | SST 9.0 | Układanie kabli o masie do 1.0 kg/m w rurach, pustakach lub kanałach zamkniętych - kabel YKSY 24x1,5mm2 | m | 41 | 0 | 0
36 | KNNR 5 0713-02 analogia | SST 9.0 | Układanie kabli o masie do 1.0 kg/m w rurach, pustakach lub kanałach zamkniętych - kabel YKSY 30x1,5mm2 | m | 109 | 0 | 0
37 | KNNR 5 0713-02 analogia | SST 9.0 | Układanie kabli o masie do 1.0 kg/m w rurach, pustakach lub kanałach zamkniętych - kabel YKSY 37x1,5mm2 | m | 17 | 0 | 0
38 | KNNR 5 0713-03 analogia | SST 9.0 | Układanie kabli o masie do 3.0 kg/m w rurach, pustakach lub kanałach zamkniętych - kabel YKSY 48x1,5mm2 | m | 77 | 0 | 0
39 | KNNR 5 1003-02 analogia | SST 9.0 | Montaż przewodów - wciąganie w słupy, rury osłonowe i wysięgniki - kabel YDY 1,5mm2 | m | 220 | 0 | 0
40 | KNNR 5 0713-01 analogia | SST 9.0 | Układanie kabli o masie do 0.5 kg/m w rurach, pustakach lub kanałach zamkniętych - kabel YKYżo 3x2,5 mm2 | m | 331 | 0 | 0
41 | ZN-97/TP S.A.-040 0503-07 analogia | SST 9.0 | Wciąganie ręczne kabla wypełnionego w powłoce termoplastycznej o śr. do 30 mm w otwór wolny kanalizacji kablowej - przewód UTP kat. 6/żel 4x2x0,5 mm2 | m | 784 | 0 | 0
42 | KNNR 5 0201-04 analogia | SST 9.0 | Przewody izolowane jednożyłowe o przekroju 10 mm2 wciągane do rur - LgY 1x6mm2 | m | 375 | 0 | 0
43 | KNNR 5 0727-03 analogia | SST 9.0 | Obróbka kabli sygnalizacyjnych i sterowniczych wielożyłowych (do 8 żył) | szt. | 3 | 0 | 0
44 | KNNR 5 0727-04 analogia | SST 9.0 | Obróbka kabli sygnalizacyjnych i sterowniczych wielożyłowych (do 16 żył) | szt. | 6 | 0 | 0
45 | KNNR 5 0727-05 analogia | SST 9.0 | Obróbka kabli sygnalizacyjnych i sterowniczych wielożyłowych (do 24 żył) | szt. | 7 | 0 | 0
46 | KNNR 5 0727-06 analogia | SST 9.0 | Obróbka kabli sygnalizacyjnych i sterowniczych wielożyłowych (do 32 żył) | szt. | 3 | 0 | 0
47 | KNNR 5 0727-07 analogia | SST 9.0 | Obróbka kabli sygnalizacyjnych i sterowniczych wielożyłowych (do 48 żył) | szt. | 2 | 0 | 0
48 | KNNR 5 0726-01 analogia | SST 9.0 | Zarobienie na sucho końca kabla 1-żyłowego o przekroju żył do 16 mm2 na napięcie do 1 kV o izolacji i powłoce z tworzyw sztucznych | szt. | 21 | 0 | 0
|  |  | RAZEM 1.4 ROBOTY KABLOWE |  |  |  | 0
1.5 |  |  | ROBOTY ZIEMNE I ODTWORZENIE NAWIERZCHNI
49 | KNR 2-31 0815-06 analogia | SST 9.0 | Rozebranie chodników z płyt betonowych 35x35x5 cm na podsypce cementowo-piaskowej | m2 | 30.5 | 0 | 0
50 | KNNR 6 0113-01 analogia | SST 9.0 | Warstwa dolna podbudowy z kruszyw łamanych o grubości po zagęszczeniu 15 cm | m2 | 30.5 | 0 | 0
51 | KNR 2-31 0105-07 0105-08 analogia | SST 9.0 | Podsypka cementowo-piaskowa z zagęszczeniem mechanicznym - 5 cm grubości warstwy po zagęszczeniu | m2 | 30.5 | 0 | 0
52 | KNR 2-31 0502-01 analogia | SST 9.0 | Chodniki z płyt betonowych 35x35x5 cm na podsypce piaskowej z wypełnieniem spoin piaskiem (materiał z odzysku) | m2 | 30.5 | 0 | 0
|  |  | RAZEM 1.5 ROBOTY ZIEMNE I ODTWORZENIE NAWIERZCHNI |  |  |  | 0
1.6 |  |  | APARATURA STEROWNICZA
53 | KNNR 5 0411-06 analiza indywidualna | SST 9.0 | Fundamenty prefabrykowane betonowe | szt. | 1 | 0 | 0
54 | KNNR 5 0405-09 analiza indywidualna | SST 9.0 | Montaż szafy sterownika sygnalizacji wraz z przedział dla urządzeń aktywnych do gotowego podłoża | szt. | 1 | 0 | 0
55 | KNR AT-28 0110-13 analiza indywidualna | SST 9.0 | Montaż wyposażenia szaf zgodnie z projektem elektrycznym oraz projektem ruchowym sygnalizacji | szt. | 1 | 0 | 0
56 | analiza indywidualna | SST 9.0 | Wdrożenie i uruchomienie sygnalizacji ulicznej do systemu sterowania | kpl | 1 | 0 | 0
|  |  | RAZEM 1.6 APARATURA STEROWNICZA |  |  |  | 0
1.7 |  |  | POMIARY
57 | KNNR 5 1304-01 analogia | SST 9.0 | Badania i pomiary instalacji uziemiającej (pierwszy pomiar) | szt. | 1 | 0 | 0
58 | KNNR 5 1304-02 analogia | SST 9.0 | Badania i pomiary instalacji uziemiającej (każdy następny pomiar) | szt. | 4 | 0 | 0
59 | KNNR 5 1307-01 analogia | SST 9.0 | Sprawdzenie i pomiary obwodów sygnalizacyjnych | pomiar | 44 | 0 | 0
60 | KNP 18 1357-01.06 analogia | SST 9.0 | Pomiar sygnalizacji skrzyżowania w zakresie do 32 grup sygnalizacyjnych | kpl. | 1 | 0 | 0
|  |  | RAZEM 1.7 POMIARY |  |  |  | 0
|  |  | RAZEM 1 Dąbka/Piłsudskiego |  |  |  | 0
|  |  | RAZEM kosztorys |  |  |  | 0