## Oferta
Lp. | Podstawa | Nr spec. technicz. | Opis robót | Jednostka | Obmiar | Cena jedn. | Wartość
1 | 2 | 3 | 4 | 5 | 6 | 7 | 8
1 |  |  | Przygotowanie terenu pod budowę
1 | KNR 2-01 0120-03 | SST - 4.0 | Roboty pomiarowe przy liniowych robotach ziemnych | m | 8 | 0 | 0
2 | KNP ZREW 11 0101-006 kalk. indywidualna | SST - 4.0 | Zagospodarowanie i likwidacja miejsca robót - zabezpieczenie miejsca pracy i udzielenie instruktażu | m | 8 | 0 | 0
|  |  | RAZEM 1 Przygotowanie terenu pod budowę |  |  |  | 0
2 |  |  | Roboty ziemne
2.1 |  |  | Sieć kanalizacji sanitarnej
3 | KNNR 1 0209-08 | SST - 4.0 | Wykopy oraz przekopy wykonywane na odkład koparkami przedsiębiernymi o pojemności łyżki 0.60 m3 w gruncie kat. I-II - mechanicznie 70% | m3 | 8.75 | 0 | 0
4 | KNNR 1 0209-08 | SST - 4.0 | Wykopy oraz przekopy wykonywane na odkład koparkami przedsiębiernymi o pojemności łyżki 0.60 m3 w gruncie kat. I-II - ręcznie 30% | m3 | 3.75 | 0 | 0
5 | KNNR 1 0313-01 | SST - 4.0 | Pełne umocnienie ścian wykopów wraz z rozbiórką palami szalunkowymi stalowymi (wypraskami) w gruntach suchych ; wykopy o szerokości do 1 m i głębokości do 3.0 m; grunt kat. I-IV | m2 | 6.25 | 0 | 0
6 | KNNR 4 1411-03 kalk. indywidualna | SST - 4.0 | Podłoża pod kanały i obiekty z materiałów sypkich | m3 | 1.25 | 0 | 0
7 | KNNR 1 0318-03 | SST - 4.0 | Zasypywanie wykopów o ścianach pionowych o szerokości 0.8-2.5 m i głębokości do 3.0 m w gruncie kat. I-III - mechanicznie 70% | m3 | 7.88 | 0 | 0
8 | KNNR 1 0318-03 | SST - 4.0 | Zasypywanie wykopów o ścianach pionowych o szerokości 0.8-2.5 m i głębokości do 3.0 m w gruncie kat. I-III - ręcznie 30% | m3 | 3.4 | 0 | 0
9 | KNR-W 2-18 0901-01 | SST - 4.0 | Montaż konstrukcji podwieszeń kabli energetycznych i telekomunikacyjnych typu lekkiego o rozpiętości elementu 4.0 m | szt | 1 | 0 | 0
10 | KNR-W 2-18 0901-06 | SST - 4.0 | Demontaż konstrukcji podwieszeń kabli energetycznych i telekomunikacyjnych typu lekkiego o rozpiętości elementu 4.0 m | szt | 1 | 0 | 0
11 | KNR-W 2-18 0903-01 | SST - 4.0 | Montaż konstrukcji podwieszeń rurociągów i kanałów o rozpiętości elementu 4.0 m | szt | 2 | 0 | 0
12 | KNR-W 2-18 0903-06 | SST - 4.0 | Demontaż konstrukcji podwieszeń rurociągów i kanałów o rozpiętości elementu 4.0 m | szt | 2 | 0 | 0
13 | KNNR 1 0205-04 | SST - 4.0 | Roboty ziemne wykonywane koparkami przedsiębiernymi o poj. łyżki 0.60 m3 w gruncie kat. I-III w ziemi uprzednio zmagazynowanej w hałdach z transportem urobku na odległość do 1 km samochodami samowyładowczymi | m3 | 12.5 | 0 | 0
14 | KNNR 1 0208-02 | SST - 4.0 | Dodatek za każdy rozpoczęty 1 km transportu ziemi samochodami samowyładowczymi po drogach o nawierzchni utwardzonej(kat.gr. I-IV) - odległość do 10 km | m3 | 12.5 | 0 | 0
15 | kalk. indywidualna | SST - 4.0 | Utylizacja ziemi z wykopów | m3 | 12.5 | 0 | 0
|  |  | RAZEM 2.1 Sieć kanalizacji sanitarnej |  |  |  | 0
2.2 |  |  | Sieć wodociągowa
16 | KSNR 1 0307-03 | SST - 4.0 | Wykopy liniowe szerokości 0.8-2.5 m o głębokości do 3.0 m o ścianach pionowych z wydobyciem urobku w gruntach suchych kat. I-II - mechanicznie 70% | m3 | 19.25 | 0 | 0
17 | KSNR 1 0307-03 | SST - 4.0 | Wykopy liniowe szerokości 0.8-2.5 m o głębokości do 3.0 m o ścianach pionowych z wydobyciem urobku w gruntach suchych kat. I-II - ręcznie 30% | m3 | 8.25 | 0 | 0
18 | KNNR 1 0313-01 | SST - 4.0 | Pełne umocnienie ścian wykopów wraz z rozbiórką palami szalunkowymi stalowymi (wypraskami) w gruntach suchych ; wykopy o szerokości do 1 m i głębokości do 3.0 m; grunt kat. I-IV | m2 | 8 | 0 | 0
19 | KNNR 4 1411-03 kalk. indywidualna | SST - 4.0 | Podłoża pod kanały i obiekty z materiałów sypkich | m3 | 2.5 | 0 | 0
20 | KNNR 4 1411-04 kalk. indywidualna | SST - 4.0 | Zasypka i obsypka rurociągów z materiałów sypkich | m3 | 8.5 | 0 | 0
21 | KNNR 1 0318-03 | SST - 4.0 | Zasypywanie wykopów o ścianach pionowych o szerokości 0.8-2.5 m i głębokości do 3.0 m w gruncie kat. I-III - mechanicznie 70% | m3 | 11.7 | 0 | 0
22 | KNNR 1 0318-03 | SST - 4.0 | Zasypywanie wykopów o ścianach pionowych o szerokości 0.8-2.5 m i głębokości do 3.0 m w gruncie kat. I-III - ręcznie 30% | m3 | 5 | 0 | 0
23 | KNR-W 2-18 0901-01 | SST - 4.0 | Montaż konstrukcji podwieszeń kabli energetycznych i telekomunikacyjnych typu lekkiego o rozpiętości elementu 4.0 m | szt | 1 | 0 | 0
24 | KNR-W 2-18 0901-06 | SST - 4.0 | Demontaż konstrukcji podwieszeń kabli energetycznych i telekomunikacyjnych typu lekkiego o rozpiętości elementu 4.0 m | szt | 1 | 0 | 0
25 | KNR-W 2-18 0903-01 | SST - 4.0 | Montaż konstrukcji podwieszeń rurociągów i kanałów o rozpiętości elementu 4.0 m | szt | 2 | 0 | 0
26 | KNR-W 2-18 0903-06 | SST - 4.0 | Demontaż konstrukcji podwieszeń rurociągów i kanałów o rozpiętości elementu 4.0 m | szt | 2 | 0 | 0
27 | KNNR 1 0205-04 | SST - 4.0 | Roboty ziemne wykonywane koparkami przedsiębiernymi o poj. łyżki 0.60 m3 w gruncie kat. I-III w ziemi uprzednio zmagazynowanej w hałdach z transportem urobku na odległość do 1 km samochodami samowyładowczymi | m3 | 27.5 | 0 | 0
28 | KNNR 1 0208-02 | SST - 4.0 | Dodatek za każdy rozpoczęty 1 km transportu ziemi samochodami samowyładowczymi po drogach o nawierzchni utwardzonej(kat.gr. I-IV) - odległość do 10 km | m3 | 27.5 | 0 | 0
29 | kalk. indywidualna | SST - 4.0 | Utylizacja ziemi z wykopów | m3 | 27.5 | 0 | 0
|  |  | RAZEM 2.2 Sieć wodociągowa |  |  |  | 0
|  |  | RAZEM 2 Roboty ziemne |  |  |  | 0
3 |  |  | Roboty montażowe
3.1 |  |  | Sieć kanalizacji sanitarnej
30 | kalk. indywidualna | SST - 4.0 | Właz kanalizacyjny DN600 kl. D400 | szt | 1 | 0 | 0
31 | kalk. indywidualna | SST - 4.0 | Zwężka/stożek kanalizacyjny betonowy | szt | 1 | 0 | 0
|  |  | RAZEM 3.1 Sieć kanalizacji sanitarnej |  |  |  | 0
3.2 |  |  | Sieć wodociągowa
32 | KNR-W 2-19 0306-06 | SST - 4.0 | Rury sygnalizacyjne DN25 dla rur osłonowych | szt | 4 | 0 | 0
33 |  | SST - 4.0 | Skrzynki żeliwne do zasuw | szt | 2 | 0 | 0
34 | KNNR 4 2103-02 | SST - 4.0 | Rury ochronne (osłonowe) z rur stalowych o śr. 500 mm na istn. sieci wodociągowej w300 żeliwo | m | 8 | 0 | 0
35 |  | SST - 4.0 | Płozy dystansowe (np. typu TR lub równoważne) o wys. 70 mm | szt | 80 | 0 | 0
36 |  | SST - 4.0 | Uszczelnienie końca rury ochronnej o śr. nominalnej do 600 mm za pomocą piany PUR | szt | 2 | 0 | 0
|  |  | RAZEM 3.2 Sieć wodociągowa |  |  |  | 0
|  |  | RAZEM 3 Roboty montażowe |  |  |  | 0
4 |  |  | Roboty wykończeniowe - sieć wodociągowa
4.1 |  |  | Sieć kanalizacji sanitarnej
37 | KNR 5-13 0101-01 + KNR 5-13 0101-01 kalk. indywidualna | SST - 4.0 | Odtworzenie nawierzchni utwardzonej | m2 | 6.25 | 0 | 0
|  |  | RAZEM 4.1 Sieć kanalizacji sanitarnej |  |  |  | 0
4.2 |  |  | Sieć wodociągowa
38 | KNR 5-13 0101-01 + KNR 5-13 0101-01 kalk. indywidualna | SST - 4.0 | Odtworzenie nawierzchni utwardzonej | m2 | 12 | 0 | 0
|  |  | RAZEM 4.2 Sieć wodociągowa |  |  |  | 0
|  |  | RAZEM 4 Roboty wykończeniowe - sieć wodociągowa |  |  |  | 0
|  |  | RAZEM kosztorys |  |  |  | 0