## 2_DROGI
PRZEDMIAR ROBÓT/ KOSZTORYS OFERTOWY _ NR 2
BRANŻA DROGOWA
LP | Nr spec. techn. | Wyszczególnienie elementów rozliczeniowych | Jednostka | Ilość | Cena jedn | Wartość
1 | 2 | 3 | 4 | 5 | 6 | 7
1 |  | ROBOTY ROZBIÓRKOWE
Frezowanie
1 | D-05.02.11. | Frezowanie nawierzchni bitumicznej o gr. 5 cm | m2 | 155.95 |  | 0
2 | D-05.02.11. | Frezowanie nawierzchni bitumicznej o gr. 8 cm | m2 | 155.95 |  | 0
Konstrukcja KR4 ul. B. Drobnera_rozbiórka
3 | D-01.02.04. | Rozebranie nawierzchni z mieszanek mineralno-bitumicznych o grubości 10 cm | m2 | 2445.8 |  | 0
4 | D-01.02.04. | Rozebranie nawierzchni z mieszanek mineralno-bitumicznych o grubości 13 cm | m2 | 520.85 |  | 0
5 | D-01.02.04. | Rozebranie nawierzchni z mieszanek mineralno-bitumicznych o grubości 25 cm | m2 | 622.2 |  | 0
6 | D-01.02.04. | Rozebranie nawierzchni z mieszanek mineralno-bitumicznych o grubości 30 cm | m2 | 900.9 |  | 0
7 | D-01.02.04. | Rozebranie podbudowy betonowej o grubości 15 cm | m2 | 1055.3 |  | 0
8 | D-01.02.04. | Rozebranie podbudowy betonowej gr. 39cm pod jezdnią | m2 | 520.85 |  | 0
9 | D-01.02.04. | Rozebranie podbudowy betonowej gr. 40cm pod jezdnią | m2 | 1390.5 |  | 0
10 | D-01.02.04. | Rozebranie podbudowy z kostki granitowej gr. 15cm na podsypce cementowo-piaskowej wraz z oczyszczeniem materiału kamiennego | m2 | 1055.3 |  | 0
11 | D-01.02.04. | Rozebranie podbudowy stabilizowanej cementem gr. 45cm pod jezdnią | m2 | 622.2 |  | 0
12 | D-01.02.04. | Rozebranie podbudowy stabilizowanej cementem gr. 50cm pod jezdnią | m2 | 900.9 |  | 0
Konstrukcja KR4 ul. S. Dubois_rozbiórka
13 | D-01.02.04. | Rozebranie nawierzchni z mieszanek mineralno-bitumicznych o grubości 8 cm | m2 | 1174.6 |  | 0
14 | D-01.02.04. | Rozebranie podbudowy betonowej gr. 15cm pod jezdnią | m2 | 1174.6 |  | 0
15 | D-01.02.04. | Rozebranie podbudowy z kruszywa gr. 10cm pod jezdnią | m2 | 1174.6 |  | 0
16 | D-01.02.04. | Rozebranie podbudowy betonowej gr. 15cm pod jezdnią | m2 | 1174.6 |  | 0
Konstrukcja KR4 ul. W. Łokietka_rozbiórka
17 | D-01.02.04. | Rozebranie nawierzchni z mieszanek mineralno-bitumicznych o grubości 10 cm | m2 | 33.05 |  | 0
18 | D-01.02.04. | Rozebranie nawierzchni z mieszanek mineralno-bitumicznych o grubości 25 cm | m2 | 65.3 |  | 0
19 | D-01.02.04. | Rozebranie podbudowy betonowej o grubości 15 cm | m2 | 33.05 |  | 0
20 | D-01.02.04. | Rozebranie podbudowy z kostki granitowej gr. 15cm na podsypce cementowo-piaskowej wraz z oczyszczeniem materiału kamiennego | m2 | 33.05 |  | 0
21 | D-01.02.04. | Rozebranie podbudowy stabilizowanej cementem gr. 45cm pod jezdnią | m2 | 65.3 |  | 0
Konstrukcja KR3 ul. Cybulskiego_rozbiórka
22 | D-01.02.04. | Rozebranie nawierzchni z kostki granitowej gr. 15cm na podsypce cementowo-piaskowej wraz z oczyszczeniem materiału kamiennego | m2 | 53.3 |  | 0
23 | D-01.02.04. | Rozebranie podbudowy z kruszywa łamanego gr. 50cm | m2 | 53.3 |  | 0
Konstrukcja KR2 ul. S. Dubois_rozbiórka
24 | D-01.02.04. | Rozebranie nawierzchni z mieszanek mineralno-bitumicznych o grubości 8 cm | m2 | 474.6 |  | 0
25 | D-01.02.04. | Rozebranie podbudowy betonowej gr. 35cm pod jezdnią | m2 | 474.6 |  | 0
Konstrukcja KR2 ul. L. Rydygiera_rozbiórka
26 | D-01.02.04. | Rozebranie nawierzchni z kostki granitowej gr. 15cm na podsypce cementowo-piaskowej wraz z oczyszczeniem materiału kamiennego | m2 | 200.4 |  | 0
27 | D-01.02.04. | Rozebranie podbudowy betonowej gr. 20cm | m2 | 200.4 |  | 0
Konstrukcja KR2 ul. Śrutowej_rozbiórka
28 | D-01.02.04. | Rozebranie nawierzchni z kostki granitowej gr. 15cm na podsypce cementowo-piaskowej wraz z oczyszczeniem materiału kamiennego | m2 | 30.2 |  | 0
29 | D-01.02.04. | Rozebranie podbudowy betonowej gr. 20cm | m2 | 30.2 |  | 0
Konstrukcja zatoki autobusowej i zatok postojowych_rozbiórka
30 | D-01.02.04. | Rozebranie nawierzchni z kostki granitowej gr. 15cm na podsypce cementowo-piaskowej wraz z oczyszczeniem materiału kamiennego | m2 | 207.6 |  | 0
31 | D-01.02.04. | Rozebranie podbudowy betonowej gr. 30cm | m2 | 207.6 |  | 0
Zjazdy_rozbiórka
32 | D-01.02.04. | Rozebranie nawierzchni z kostki kamiennej gr. 15cm na podsypce cementowo-piaskowej wraz z oczyszczeniem materiału kamiennego | m2 | 77.5 |  | 0
33 | D-01.02.04. | Rozebranie nawierzcni z kostki betonowej gr. 8cm na podsypce cementowo-piaskowej | m2 | 70 |  | 0
34 | D-01.02.04. | Rozebranie podbudowy betonowej gr. 15cm | m2 | 77.5 |  | 0
35 | D-01.02.04. | Rozebranie nawierzchni z mieszanek mineralno-bitumicznych o grubości 8 cm | m2 | 168 |  | 0
36 | D-01.02.04. | Rozebranie nawierzchni z kostki kamiennej 9/11 na podsypce cementowo-piaskowej wraz z oczyszczeniem materiału kamiennego | m2 | 66 |  | 0
37 | D-01.02.04. | Rozebranie podbudowy z kruszywa łamanego gr. 20cm | m2 | 381.5 |  | 0
38 | D-01.02.04. | Rozebranie podbudowy z gruntu stabilizowanego cementem gr. 15cm | m2 | 304 |  | 0
Chodniki_rozbiórka
39 | D-01.02.04. | Rozebranie chodników z płyt betonowych 35x35x5 cm na podsypce cementowo-piaskowej | m2 | 504.1 |  | 0
40 | D-01.02.04. | Rozebranie chodników z płyt betonowych 30x30x5 cm na podsypce cementowo-piaskowej | m2 | 254.5 |  | 0
41 | D-01.02.04. | Rozebranie chodników z płyt betonowych 40x60x8 cm na podsypce cementowo-piaskowej | m2 | 173.5 |  | 0
42 | D-01.02.04. | Rozebranie chodników z płyt kamiennych wraz z oczyszczeniem materiału kamiennego. | m2 | 3.5 |  | 0
43 | D-01.02.04. | Rozebranie chodników z kostki kamiennej nieregularnej drobnej na podsypce cementowo-piaskowej wraz z oczyszczeniem materiału kamiennego. | m2 | 454.2 |  | 0
44 | D-01.02.04. | Rozebranie nawierzchni z kostki betonowej gr. 8cm na podsypce cementowo-piaskowej | m2 | 1950.4 |  | 0
45 | D-01.02.04. | Rozebranie chodników z warstwy mineralno-żywicznej gr. 2.5cm | m2 | 98.5 |  | 0
46 | D-01.02.04. | Rozebranie nawierzchni z mieszanek mineralno-bitumicznych w chodniku o grubości 5 cm | m2 | 515.2 |  | 0
47 | D-01.02.04. | Rozebranie podbudowy betonowej pod chodnikami gr. 5cm | m2 | 515.2 |  | 0
48 | D-01.02.04. | Rozebranie podbudowy z kostki kamiennej gr. 15cm na podsypce cementowo-piaskowej wraz z oczyszczeniem materiału kamiennego | m2 | 515.2 |  | 0
49 | D-01.02.04. | Rozebranie podbudowy z kruszywa łamanego gr. 5cm | m2 | 515.2 |  | 0
50 | D-01.02.04. | Rozebranie podbudowy z kruszywa łamanego gr. 15cm | m2 | 776.1 |  | 0
51 | D-01.02.04. | Rozebranie podbudowy z kruszywa łamanego gr. 10cm | m2 | 4355 |  | 0
52 | D-01.02.04. | Rozebranie podbudowy z kruszywa naturalnego gr. 10cm | m2 | 98.5 |  | 0
53 | D-01.02.04. | Rozebranie podbudowy z gruntu stabilizowanego cementem gr. 10cm | m2 | 1950.4 |  | 0
54 | D-01.02.04. | Rozebranie podbudowy z gruntu stabilizowanego cementem gr. 15cm | m2 | 258 |  | 0
55 | D-01.02.04. | Rozebranie podbudowy z gruntu stabilizowanego cementem gr. 50cm | m2 | 515.2 |  | 0
Drogi rowerowe_rozbiórka
56 | D-01.02.04. | Rozebranie nawierzchni z mieszanek mineralno-bitumicznych ścieżki rowerowej o grubości 10 cm | m2 | 321.1 |  | 0
57 | D-01.02.04. | Rozebranie nawierzchni z mieszanek mineralno-bitumicznych ścieżki rowerowej o grubości 7 cm | m2 | 103.75 |  | 0
58 | D-01.02.04. | Rozebranie nawierzchni z mieszanek mineralno-bitumicznych ścieżki rowerowej o grubości 3 cm | m2 | 107.5 |  | 0
59 | D-01.02.04. | Rozebranie podbudowy z kruszywa łamanego gr. 10cm | m2 | 107.5 |  | 0
60 | D-01.02.04. | Rozebranie podbudowy z kruszywa stabilizowanego cementem gr. 28cm | m2 | 103.75 |  | 0
61 | D-01.02.04. | Rozebranie podbudowy z kruszywa stabilizowanego cementem gr. 20cm | m2 | 321.1 |  | 0
62 | D-01.02.04. | Rozebranie podbudowy z gruntu stabilizowanego cementem gr. 10cm | m2 | 107.5 |  | 0
|  | Opaski_rozbiórka |  |  |  | 0
63 | D-01.02.04. | Rozebranie opasek z płyt betonowych 30x30x5 cm na podsypce cementowo-piaskowej | m2 | 29.9 |  | 0
64 | D-01.02.04. | Rozebranie podbudowy z kruszywa łamanego gr. 30cm | m2 | 29.9 |  | 0
|  | Krawężniki/obrzeża_rozbiórka |  |  |  | 0
65 | D-01.02.04. | Rozebranie krawężników betonowych na podsypce cementowo-piaskowej i ławie betonowej | m | 176.1551 |  | 0
66 | D-01.02.04. | Rozebranie krawężników kamiennych na podsypce cementowo-piaskowej i ławie betonowej wraz z oczyszczeniem materiału kamiennego. | m | 947.38 |  | 0
67 | D-01.02.04. | Rozebranie oporników kamiennych na podsypce cementowo-piaskowej i ławie betonowej wraz z oczyszczeniem materiału kamiennego. | m | 13.4027 |  | 0
68 | D-01.02.04. | Rozebranie krawężników stalowych | m | 317.846 |  | 0
69 | D-01.02.04. | Rozebranie obrzeży 8x30 cm na podsypce cementowo-piaskowej i ławie betonowej | m | 992.83 |  | 0
70 | D-01.02.04. | Rozebranie murków z kostki kamiennej | m | 28 |  | 0
71 | D-01.02.04. | Rozebranie ścieków z jednego rzędu kostki kamiennej na ławie betonowej wraz z oczyszczeniem materiału kamiennego. | m | 130.6 |  | 0
72 | D-01.02.04. | Rozebranie ścieków z dwóch rzędów kostki kamiennej na ławie betonowej wraz z oczyszczeniem materiału kamiennego. | m | 773.5 |  | 0
73 | D-01.02.04. | Rozebranie pozostałości starych budynków, w tym murów, fundamentów | m3 | 45 |  | 0
|  | Elementy małej architektury_rozbiórka |  |  |  | 0
73 | D-01.02.04. | Demontaż koszy z wywozem na składowisko właściciela | kpl. | 20 |  | 0
74 | D-01.02.04. | Demontaż wiat przystankowych z ławkami z wywozem na magazyn ZDiUM | kpl. | 3 |  | 0
75 | D-01.02.04. | Demontaż ławek z wywozem na magazyn ZDiUM | kpl. | 2 |  | 0
76 | D-01.02.04. | Demontaż wygrodzeń z wywozem na magazyn ZDiUM | m | 183 |  | 0
77 | D-01.02.04. | Demontaż słuków wygrodzeniowych z wywozem na magazyn ZDiUM | szt. | 68 |  | 0
78 | D-01.02.04. | Demontaż słuków przystankowych z wywozem na magazyn ZDiUM | kpl. | 5 |  | 0
79 | D-01.02.04. | Demontaż stojaków rowerowych z wywozem na magazyn ZDiUM | kpl. | 31 |  | 0
|  | Załadunek, wywóz, składowanie i utylizacja odpadów |  |  |  | 0
80 | D-01.02.04. | Wywóz materiału kamiennego na magazyn ZDiUM | m3 | 375.8988 |  | 0
81 | D-01.02.04. | Wywóz materiału kamiennego przeznaczonego do wbudowania na składowisko Wykonawcy | m3 | 117.5202 |  | 0
82 | D-01.02.04. | Wywóz gruzu bitumicznego na składowisko Wykonawcy wraz z utylizacją | m3 | 991.7475 |  | 0
83 | D-01.02.04. | Wywóz gruzu betonowego na składowisko Wykonawcy wraz z utylizacją | m3 | 1991.9397 |  | 0
84 | D-01.02.04. | Wywóz gruzu mineralnego na składowisko Wykonawcy wraz z utylizacją | m3 | 827.655 |  | 0
85 | D-01.02.04. | Wywóz pozostałych odpadów budowlanych na składowisko Wykonawcy wraz z utylizacją (grunt stabilizowany cementem, podsypki) | m3 | 1582.7712 |  | 0
|  | Razem Roboty rozbiórkowe |  |  |  | 0
2 |  | ROBOTY ZIEMNE
Zdjęcie warstwy humusu
86 | D-01.02.02. | Zdjęcie warstwy urodzajnej gr. 20 cm. Materiał do wywiezienia i utylizacji | m2 | 722.7 |  | 0
87 | D-01.02.02. | Transport urobku sprzętami na składowisko Wykonawcy | m3 | 144.54 |  | 0
Wykonanie wykopów w gruntach nieskalistych
88 | D-02.01.01. | Wykopy z transportem urobku sprzętami na składowisko wykonawcy | m3 | 3876.7 |  | 0
89 | D-02.01.01. | Transport urobku sprzętami na składowisko Wykonawcy wraz z utylizacją | m3 | 4373.41 |  | 0
Korytowanie wraz z profilowaniem i zagęszczaniem podłoża
90 | D-04.01.01. | Korytowanie do głębokości 30cm | m2 | 1655.7 |  | 0
91 | D-04.01.01. | Profilowanie i zageszczanie podloża pod warstwy konstrukcyjne | m2 | 10807.723 |  | 0
Wykonanie nasypów
92 | D-02.03.01. | Wykonanie nasypów - z kosztem pozyskania gruntu | m3 | 145 |  | 0
|  | Razem Roboty ziemne |  |  |  | 0
ROBOTY NAWIERZCHNIOWE
KR4 ul. B. Drobnera
93 | D-04.05.01. | Ulepszone podłoże z mieszanki niezwiązanej o CBR>35% - grubość warstwy po zagęszczeniu 40 cm | m2 | 4507.274 |  | 0
94 | D-04.05.01.B | Podbudowa pomocnicza z mieszanki stabilizowanej cementem C5/6 - grubość warstwy po zagęszczeniu 35 cm | m2 | 4679.623 |  | 0
95 | D-04.04.02. | Podbudowa z kruszywa łamanego C90/3 stabilizowanego mechanicznie grubości po zagęszczeniu 20 cm | m2 | 3654.6 |  | 0
96 | D-04.07.02. | Nawierzchnia z mieszanek mineralno-bitumicznych AC22P - grubość po zagęszcz. 10 cm | m2 | 3591.45 |  | 0
97 | D-05.03.05. | Ułożenie geosiatki na poąłczeniu warstw konstrukcyjnych nawierzchni | m2 | 54.9 |  | 0
98 | D-05.03.05. | Nawierzchnia z mieszanek mineralno-bitumicznych AC16W - grubość po zagęszcz. 6 cm | m2 | 3654.6 |  | 0
99 | D-04.03.01. | Oczyszczenie i skropienie nawierzchni drogowych | m2 | 10900.65 |  | 0
100 | D-05.03.13. | Nawierzchnia z mieszanek mineralno-bitumicznych grysowych SMA8 - warstwa ścieralna asfaltowa - grubość po zagęszcz. 4 cm | m2 | 3654.6 |  | 0
KR4 ul. S. Dubois
101 | D-04.05.01. | Ulepszone podłoże z mieszanki niezwiązanej o CBR>35% - grubość warstwy po zagęszczeniu 40 cm | m2 | 1605.592 |  | 0
102 | D-04.05.01.B | Podbudowa pomocnicza z mieszanki stabilizowanej cementem C5/6 - grubość warstwy po zagęszczeniu 35 cm | m2 | 1640.134 |  | 0
103 | D-04.04.02. | Podbudowa z kruszywa łamanego C90/3 stabilizowanego mechanicznie grubości po zagęszczeniu 20 cm | m2 | 1434.7 |  | 0
104 | D-04.07.02. | Nawierzchnia z mieszanek mineralno-bitumicznych AC22P - grubość po zagęszcz. 10 cm | m2 | 1434.7 |  | 0
105 | D-05.03.05. | Ułożenie geosiatki na poąłczeniu warstw konstrukcyjnych nawierzchni | m2 | 53.3 |  | 0
106 | D-05.03.05. | Nawierzchnia z mieszanek mineralno-bitumicznych AC16W - grubość po zagęszcz. 6 cm | m2 | 1434.7 |  | 0
107 | D-04.03.01. | Oczyszczenie i skropienie nawierzchni drogowych | m2 | 4304.1 |  | 0
108 | D-05.03.13. | Nawierzchnia z mieszanek mineralno-bitumicznych grysowych SMA8 - warstwa ścieralna asfaltowa - grubość po zagęszcz. 4 cm | m2 | 1434.7 |  | 0
KR4 ul. W. Łokietka
109 | D-04.05.01. | Ulepszone podłoże z mieszanki niezwiązanej o CBR>35% - grubość warstwy po zagęszczeniu 40 cm | m2 | 104.208 |  | 0
110 | D-04.05.01.B | Podbudowa pomocnicza z mieszanki stabilizowanej cementem C5/6 - grubość warstwy po zagęszczeniu 35 cm | m2 | 108.616 |  | 0
111 | D-04.04.02. | Podbudowa z kruszywa łamanego C90/3 stabilizowanego mechanicznie grubości po zagęszczeniu 20 cm | m2 | 82.4 |  | 0
112 | D-04.07.02. | Nawierzchnia z mieszanek mineralno-bitumicznych AC22P - grubość po zagęszcz. 10 cm | m2 | 82.4 |  | 0
113 | D-05.03.05. | Ułożenie geosiatki na poąłczeniu warstw konstrukcyjnych nawierzchni | m2 | 10.7 |  | 0
114 | D-05.03.05. | Nawierzchnia z mieszanek mineralno-bitumicznych AC16W - grubość po zagęszcz. 6 cm | m2 | 82.4 |  | 0
115 | D-04.03.01. | Oczyszczenie i skropienie nawierzchni drogowych | m2 | 247.2 |  | 0
116 | D-05.03.13. | Nawierzchnia z mieszanek mineralno-bitumicznych grysowych SMA8 - warstwa ścieralna asfaltowa - grubość po zagęszcz. 4 cm | m2 | 82.4 |  | 0
KR2 ul. L. Rydygiera
117 | D-04.05.01. | Ulepszone podłoże z mieszanki niezwiązanej o CBR>20% - grubość warstwy po zagęszczeniu 25 cm | m2 | 286.43 |  | 0
118 | D-04.05.01.B | Podbudowa pomocnicza z mieszanki stabilizowanej cementem C3/4 - grubość warstwy po zagęszczeniu 20 cm | m2 | 300.37 |  | 0
119 | D-04.04.02. | Podbudowa z kruszywa łamanego C90/3 stabilizowanego mechanicznie grubości po zagęszczeniu 25 cm | m2 | 272.49 |  | 0
120 | D-08.02.07. | Nawierzchnia z kostki kamiennej staroużytecznej na podsypce cementowo-piaskowej 1:3 (kostka z odzysku) | m2 | 160.56 |  | 0
121 | D-08.02.07. | Nawierzchnia z kostki kamiennej cięto łupanej (góra cięta boki łupane) o wysokości 20 cm na podsypce cementowo-piaskowej 1:3 spoinowana zaprawą cementową | m2 | 51.25 |  | 0
KR2 ul. Śrutowa
122 | D-04.05.01. | Ulepszone podłoże z mieszanki niezwiązanej o CBR>20% - grubość warstwy po zagęszczeniu 25 cm | m2 | 55.42 |  | 0
123 | D-04.05.01.B | Podbudowa pomocnicza z mieszanki stabilizowanej cementem C3/4 - grubość warstwy po zagęszczeniu 20 cm | m2 | 58.14 |  | 0
124 | D-04.04.02. | Podbudowa z kruszywa łamanego C90/3 stabilizowanego mechanicznie grubości po zagęszczeniu 25 cm | m2 | 52.7 |  | 0
125 | D-08.02.07. | Nawierzchnia z kostki kamiennej staroużytecznej na podsypce cementowo-piaskowej 1:3 (kostka z odzysku) spoinowana zaprawą cementową | m2 | 13.66 |  | 0
126 | D-08.02.07. | Nawierzchnia z kostki kamiennej cięto łupanej (góra cięta boki łupane) o wysokości 20 cm na podsypce cementowo-piaskowej 1:3 spoinowana zaprawą cementową | m2 | 27.2 |  | 0
Zatoki postojowe
127 | D-04.05.01. | Ulepszone podłoże z mieszanki niezwiązanej o CBR>35% - grubość warstwy po zagęszczeniu 40 cm | m2 | 190.264 |  | 0
128 | D-04.05.01.B | Podbudowa pomocnicza z mieszanki stabilizowanej cementem C5/6 - grubość warstwy po zagęszczeniu 27 cm | m2 | 202.5 |  | 0
129 | D-04.04.02. | Podbudowa z kruszywa łamanego C90/3 stabilizowanego mechanicznie grubości po zagęszczeniu 25 cm | m2 | 154.2 |  | 0
130 | D-08.02.07. | Nawierzchnia z kostki kamiennej staroużytecznej 18x20 na podsypce cementowo-piaskowej 1:3 spoinowana zaprawą cementową | m2 | 154.2 |  | 0
Zjazd bitumiczny_ Drobnera 5-7,9
131 | D-04.05.01. | Ulepszone podłoże z mieszanki niezwiązanej o CBR>20% - grubość warstwy po zagęszczeniu 25 cm | m2 | 184.581 |  | 0
132 | D-04.05.01.B | Podbudowa pomocnicza z mieszanki stabilizowanej cementem C3/4 - grubość warstwy po zagęszczeniu 20 cm | m2 | 192.928 |  | 0
133 | D-04.04.02. | Podbudowa z kruszywa łamanego C90/3 stabilizowanego mechanicznie grubości po zagęszczeniu 25 cm | m2 | 139.9 |  | 0
134 | D-05.03.05. | Nawierzchnia z mieszanek mineralno-bitumicznych AC16W - grubość po zagęszcz. 5 cm | m2 | 139.9 |  | 0
135 | D-04.03.01. | Oczyszczenie i skropienie nawierzchni drogowych | m2 | 279.8 |  | 0
136 | D-05.03.24. | Nawierzchnia z mieszanek mineralno-bitumicznych AC8S - warstwa ścieralna - grubość po zagęszcz. 4 cm | m2 | 139.9 |  | 0
Zjazd z kostki kamiennej_Drobnera 5-7,9
137 | D-04.05.01. | Ulepszone podłoże z mieszanki niezwiązanej o CBR>20% - grubość warstwy po zagęszczeniu 25 cm | m2 | 141.994 |  | 0
138 | D-04.05.01.B | Podbudowa pomocnicza z mieszanki stabilizowanej cementem C3/4 - grubość warstwy po zagęszczeniu 20 cm | m2 | 149.372 |  | 0
139 | D-04.04.02. | Podbudowa z kruszywa łamanego C90/3 stabilizowanego mechanicznie grubości po zagęszczeniu 25 cm | m2 | 102.5 |  | 0
140 | D-08.02.07. | Nawierzchnia z kostki kamiennej staroużytecznej 18/20 na podsypce cementowo-piaskowej 1:3 (kostka z odzysku) | m2 | 102.5 |  | 0
Zjazd z kostki betonowej
141 | D-04.05.01.B | Ulepszone podłoże z mieszanki stabilizowanej cementem C1.5/2- grubość warstwy po zagęszczeniu 15 cm | m2 | 82.76 |  | 0
142 | D-04.04.02. | Podbudowa z kruszywa łamanego C90/3 stabilizowanego mechanicznie grubości po zagęszczeniu 20 cm | m2 | 90.58 |  | 0
143 | D-08.02.02. | Zjazdy z kostki betonowej grafitowej 20x20 gr. 8cm cm na podsypce cementowo-piaskowej 1:3 z wypełnieniem spoin zaprawą cementową | m2 | 40.9 |  | 0
Perony
144 | D-04.02.01. | Wykonanie i zagęszczenie mechanicze warstwy mrozoochronnej o CBR>25% - grubość warstwy po zag. 15 cm | m2 | 681.85 |  | 0
145 | D-04.04.02. | Podbudowa z kruszywa łamanego C90/3 stabilizowanego mechanicznie grubości po zagęszczeniu 15 cm | m2 | 644.5 |  | 0
146 | D-08.05.03. | Ścieki z kostki kamiennej cięto-łupanej 9/11 (góra cięta boki łupane) na podsypce cementowo-piaskowej gr. 2cm i ławie betonowej z betonu C16/20 gr. 32cm z wypełnieniem spoin zaprawą cementową | m2 | 37.35 |  | 0
147 | D-08.02.01. | Chodniki z płyt betonowych szarych 40x40 o grubości 8 cm na podsypce cementowo-piaskowej 1:3 z wypełnieniem spoin piaskiem | m2 | 492 |  | 0
148 | D-08.02.07. | Chodniki z kostki kamiennej cięto-łupanej 9/11 (góra cięta boki łupane) na podsypce cementowo-piaskowej z wypełnieniem spoin zaprawą cementową | m2 | 39.95 |  | 0
149 | D-08.02.02. | Chodniki z kostki betonowej gr. 8cm typu STOP na podsypce cementowo-piaskowej z wypełnieniem spoin piaskiem | m2 | 24.1 |  | 0
150 | D-08.02.01. | Chodniki z płyt ostrzegawczych 30x30x8 cm na podsypce cementowo-piaskowej z wypełnieniem spoin piaskiem | m2 | 43.7 |  | 0
151 | D-08.02.01. | Chodniki z płyt betonowychh ryflowanych 40x40x8 cm na podsypce cementowo-piaskowej z wypełnieniem spoin piaskiem | m2 | 44.75 |  | 0
Chodniki
152 | D-04.05.01. | Ulepszone podłoże z mieszanki stabilizowanej cementem C1.5/2- grubość warstwy po zagęszczeniu 15 cm | m2 | 2866.05 |  | 0
153 | D-04.04.02. | Podbudowa z kruszywa łamanego C90/3 stabilizowanego mechanicznie grubości po zagęszczeniu 15 cm | m2 | 2866.05 |  | 0
154 | D-08.02.01. | Chodniki z płyt betonowych szarych 40x40 o grubości 8 cm na podsypce cementowo-piaskowej z wypełnieniem spoin piaskiem | m2 | 1988 |  | 0
155 | D-08.02.02. | Chodniki z kostki betonowej 20x20cm koloru szarego gr.8cm (materiał z odzysku) | m2 | 252.4 |  | 0
156 | D-08.02.07. | Chodniki z kostki kamiennej cięto-łupanej 9/11 (góra cięta boki łupane) na podsypce cementowo-piaskowej z wypełnieniem spoin zaprawą cementową | m2 | 314.3 |  | 0
157 | D-08.02.07. | Chodniki z kostki kamiennej staroużytecznej 9/11 na podsypce cementowo-piaskowej z wypełnieniem spoin zaprawą cementową | m2 | 84 |  | 0
157 | D-08.02.02. | Chodniki z kostki betonowej gr. 8cm typu STOP na podsypce cementowo-piaskowej z wypełnieniem spoin piaskiem | m2 | 93.4 |  | 0
158 | D-08.02.01. | Chodniki z płyt ostrzegawczych 30x30x8 cm na podsypce cementowo-piaskowej z wypełnieniem spoin piaskiem | m2 | 9.4 |  | 0
159 | D-08.02.01. | Chodniki z płyt betonowychh ryflowanych 40x40x8 cm na podsypce cementowo-piaskowej z wypełnieniem spoin piaskiem | m2 | 124.55 |  | 0
Opaski
160 | D-04.04.02. | Podbudowa z kruszywa łamanego C90/3 stabilizowanego mechanicznie grubości po zagęszczeniu 35cm | m2 | 101.3 |  | 0
161 | D-04.04.02. | Podbudowa z kruszywa łamanego C90/3 stabilizowanego mechanicznie grubości po zagęszczeniu 30 cm | m2 | 22.9 |  | 0
162 | D-08.02.01. | Opaski z płyt betonowych szarych 35x35 o grubości 5 cm na podsypce cementowo-piaskowej 1:3 z wypełnieniem spoin piaskiem | m2 | 101.3 |  | 0
163 | D-08.02.07. | Opaski z kostki kamiennej cięto-łupanej 9/11 (góra cięta boki łupane) na podsypce cementowo-piaskowej z wypełnieniem spoin zaprawą cementową | m2 | 22.9 |  | 0
|  | Razem Roboty nawierzchniowe |  |  |  | 0
3 |  | ELEMENTY LINIOWE
Krawężniki kamienne
164 | D-08.01.01. | Ustawienie krawężników kamiennych 20x30 cm nowych na podsypce cem.-piask. grubości 2 cm i ławie betonowej z betonu C16/20 z oporem | mb | 1159.3 |  | 0
165 | D-08.01.01. | Ustawienie krawężników kamiennych staroużytecznych na podsypce cem.-piask. grubości 2 cm i ławie betonowej z betonu C16/20 z oporem | mb | 189.476 |  | 0
166 | D-08.01.01. | Ustawienie krawężników kamiennych 20x22 cm na podsypce cem.-piask. grubości 2 cm i ławie betonowej z betonu C16/20 z oporem | mb | 237.8 |  | 0
167 | D-08.01.01. | Ustawienie krawężników peronowych | mb | 149.5 |  | 0
Obrzeża betonowe
168 | D-08.03.01. | Obrzeża betonowe o wymiarach 30x8 cm na ławie z betonu C16/20 o gr. 10cm z oporem i podsypce cementowo-piaskowej z wypełnieniem spoin zaprawą cementową | m | 476.9 |  | 0
169 | D-08.03.02. | Opornik kamienny 4x30 cm na ławie z betonu C16x20 | m | 6 |  | 0
Ścieki uliczne
169 | D-08.05.03. | Ścieki uliczne z kostki kamiennej o wysokości 18cm na ławie z betonu C16/20 gr. 20cm podsypce cementowo-piaskowej - 2 rzędy (kostka z odzysku) | m | 792 |  | 0
170 | D-08.05.03. | Ścieki uliczne z kostki kamiennej o wysokości 18cm na ławie z betonu C16/20 gr. 20cm podsypce cementowo-piaskowe - 1 rząd (kostka z odzysku) | m | 374.6 |  | 0
Wygrodzenie zieleni
171 | D-08.01.02. | Ustawienie wygrodzenia zieleni z krawężników betonowych 20x30 na ławie z betonu C16/20 z oporem | mb | 268 |  | 0
|  | Razem Elementy liniowe |  |  |  | 0
4 |  | MAŁA ARCHITEKTURA
172 | D-10.01.01. | Dostarczenie i montaż koszy na śmieci typ KP/KA-A01 | szt. | 24 |  | 0
173 | D-10.01.01. | Dostarczenie i montaż wiat przysankowych 4 przęsłowych | szt. | 4 |  | 0
174 | D-10.01.01. | Dostarczenie i montaż słupków przystankowych | szt. | 4 |  | 0
175 | D-10.01.01. | Dostarczenie i montaż ławek przystankowych | szt. | 4 |  | 0
176 | D-10.01.01. | Dostarczenie i montaż podpieraczek | szt. | 2 |  | 0
177 | D-10.01.01. | Dostarczenie i montaż balustardy typ SP/IS-I09 | m | 150 |  | 0
178 | D-10.01.01. | Oczyszczenie i montaż krat zabezpieczających wraz z granitowymi opaskami obwodowymi | szt. | 4 |  | 0
179 | D-10.01.01. | Dostarczenie i montaż nowych krat zabezpieczających typu A1 wraz z granitowymi opaskami obwodowymi | szt. | 16 |  | 0
180 | D-10.01.01. | Dostarczenie i montaż nowych krat zabezpieczających typu A2 wraz z granitowymi opaskami obwodowymi | szt. | 40 |  | 0
181 | D-10.01.01. | Dostarczenie i montaż nowych krat zabezpieczających typu B wraz z granitowymi opaskami obwodowymi | szt. | 2 |  | 0
182 | D-10.01.01. | Dostarczenie i montaż nowych krat zabezpieczających typu C wraz z granitowymi opaskami obwodowymi | szt. | 3 |  | 0
183 | D-10.01.01. | Wykonanie izolacji przeciwilgociowej z folii kubełkowej ścian budynku | m2 | 232 |  | 0
184 | D-10.01.01. | Dostarczenie i montaż obudowy szaf | szt. | 1 |  | 0
185 | D-10.01.01. | Dostarczenie i możnaż trejaży o długości ok. 4.5m | szt. | 4 |  | 0
186 | D-10.01.01. | Wykonanie fundamentu pod biletomat z betonu C25/30 o wymiarach 1.05x0.65x0.4m (przeniesienie biletomatu wg przedmiaru nr 9) | szt. | 1 |  | 0
|  | Razem Mała architektura |  |  |  | 0
|  | RAZEM KOSZTORYS NETTO |  |  |  | 0

## 2a_CHODNIKI
PRZEDMIAR ROBÓT/ KOSZTORYS OFERTOWY_ NR 2a
BRANŻA DROGOWA - CHODNIKI
LP | Nr spec. techn. | Wyszczególnienie elementów rozliczeniowych | Jednostka | Ilość | Cena jedn | Wartość
1 | 2 | 3 | 4 | 5 | 6 | 7
1 |  | ROBOTY ZIEMNE
Korytowanie wraz z profilowaniem i zagęszczaniem podłoża
1 | D-04.01.01. | Korytowanie do głębokości 30cm | m2 | 2963.9 |  | 0
2 | D-04.01.01. | Profilowanie i zageszczanie podloża pod warstwy konstrukcyjne | m2 | 2938.26 |  | 0
Wykonanie nasypów
3 | D-02.03.01. | Wykonanie nasypów - z kosztem pozyskania gruntu | m3 | 148.7 |  | 0
Razem Roboty ziemne
2 |  | ROBOTY NAWIERZCHNIOWE
Chodniki w obszarze zjazdów z kostki betonowej
4 | D-04.05.01.B | Ulepszone podłoże z mieszanki stabilizowanej cementem C1.5/2- grubość warstwy po zagęszczeniu 15 cm | m2 | 72.21 |  | 0
5 | D-04.04.02. | Podbudowa z kruszywa łamanego C90/3 stabilizowanego mechanicznie grubości po zagęszczeniu 20 cm | m2 | 80.03 |  | 0
6 | D-08.02.02. | Chodniki z kostki betonowej grafitowej 20x20 gr. 8cm cm na podsypce cementowo-piaskowej 1:3 z wypełnieniem spoin zaprawą cementową | m2 | 20.1 |  | 0
7 | D-08.02.02. | Chodniki z kostki betonowej 20x20 koloru szarego gr. 8cm na podsypce cementowo-piaskowej 1:3 z wypełnieniem spoin zaprawą cementową | m2 | 10.25 |  | 0
Chodniki
8 | D-04.05.01. | Ulepszone podłoże z mieszanki stabilizowanej cementem C1.5/2- grubość warstwy po zagęszczeniu 15 cm | m2 | 2866.05 |  | 0
9 | D-04.04.02. | Podbudowa z kruszywa łamanego C90/3 stabilizowanego mechanicznie grubości po zagęszczeniu 15 cm | m2 | 2866.05 |  | 0
10 | D-08.02.01. | Chodniki z płyt betonowych szarych 40x40 o grubości 8 cm na podsypce cementowo-piaskowej z wypełnieniem spoin piaskiem | m2 | 1988 |  | 0
11 | D-08.02.02. | Chodniki z kostki betonowej 20x20cm koloru szarego gr.8cm (materiał z odzysku) | m2 | 252.4 |  | 0
12 | D-08.02.07. | Chodniki z kostki kamiennej cięto-łupanej 9/11 (góra cięta boki łupane) na podsypce cementowo-piaskowej z wypełnieniem spoin zaprawą cementową | m2 | 314.3 |  | 0
13 | D-08.02.07. | Chodniki z kostki kamiennej staroużytecznej 9/11 na podsypce cementowo-piaskowej z wypełnieniem spoin zaprawą cementową | m2 | 84 |  | 0
13 | D-08.02.02. | Chodniki z kostki betonowej gr. 8cm typu STOP na podsypce cementowo-piaskowej z wypełnieniem spoin piaskiem | m2 | 93.4 |  | 0
14 | D-08.02.01. | Chodniki z płyt ostrzegawczych 30x30x8 cm na podsypce cementowo-piaskowej z wypełnieniem spoin piaskiem | m2 | 9.4 |  | 0
15 | D-08.02.01. | Chodniki z płyt betonowychh ryflowanych 40x40x8 cm na podsypce cementowo-piaskowej z wypełnieniem spoin piaskiem | m2 | 124.55 |  | 0
|  | Razem Roboty nawierzchniowe |  |  |  | 0
3 |  | ELEMENTY LINIOWE
Obrzeża betonowe
16 | D-08.03.01. | Obrzeża betonowe o wymiarach 30x8 cm na ławie z betonu C16/20 o gr. 10cm z oporem i podsypce cementowo-piaskowej z wypełnieniem spoin zaprawą cementową | m | 373.8 |  | 0
|  | Razem Elementy liniowe |  |  |  | 0
|  | RAZEM KOSZTORYS NETTO |  |  |  | 0

## 2b_DDR
PRZEDMIAR ROBÓT/KOSZTORYS OFERTOWY _NR 2b
BRANŻA DROGOWA - DROGI DLA ROWERÓW (DDR)
LP | Nr spec. techn. | Wyszczególnienie elementów rozliczeniowych | Jednostka | Ilość | Cena jedn | Wartość
1 | 2 | 3 | 4 | 5 | 6 | 7
1 |  | ROBOTY ZIEMNE
Korytowanie wraz z profilowaniem i zagęszczaniem podłoża
1 | D-04.01.01. | Korytowanie do głębokości 30cm | m2 | 891.2 |  | 0
2 | D-04.01.01. | Profilowanie i zageszczanie podloża pod warstwy konstrukcyjne | m2 | 1005.89 |  | 0
Wykonanie nasypów
3 | D-02.03.01. | Wykonanie nasypów - z kosztem pozyskania gruntu | m3 | 63.2 |  | 0
|  | Razem Roboty ziemne |  |  |  | 0
2 |  | ROBOTY NAWIERZCHNIOWE
Zjazdy w ciągu DDR
4 | D-04.05.01.B | Ulepszone podłoże z mieszanki stabilizowanej cementem C1.5/2- grubość warstwy po zagęszczeniu 15 cm | m2 | 9.75 |  | 0
5 | D-04.04.02. | Podbudowa z kruszywa łamanego C90/3 stabilizowanego mechanicznie grubości po zagęszczeniu 20 cm | m2 | 9.75 |  | 0
6 | D-05.03.05. | Nawierzchnia z mieszanek mineralno-bitumicznych AC16W - grubość po zagęszcz. 5 cm | m2 | 9.75 |  | 0
7 | D-04.03.01. | Oczyszczenie i skropienie nawierzchni drogowych poz. 149+poz. 150 | m2 | 19.5 |  | 0
8 | D-05.03.24. | Nawierzchnia z mieszanek mineralno-bitumicznych AC5S - warstwa ścieralna - grubość po zagęszcz. 3 cm | m2 | 9.75 |  | 0
DDR
9 | D-04.05.01. | Ulepszone podłoże z mieszanki stabilizowanej cementem C1.5/2- grubość warstwy po zagęszczeniu 15 cm | m2 | 996.14 |  | 0
10 | D-04.04.02. | Podbudowa z kruszywa łamanego C90/3 stabilizowanego mechanicznie grubości po zagęszczeniu 15 cm | m2 | 996.14 |  | 0
11 | D-05.03.05. | Nawierzchnia z mieszanek mineralno-bitumicznych AC16W - grubość po zagęszcz. 5 cm | m2 | 996.14 |  | 0
12 | D-04.03.01. | Oczyszczenie i skropienie nawierzchni drogowych poz. 154+poz. 155 | m2 | 1992.28 |  | 0
13 | D-05.03.24. | Nawierzchnia z mieszanek mineralno-bitumicznych AC5S - warstwa ścieralna - grubość po zagęszcz. 3 cm | m2 | 996.14 |  | 0
|  | Razem Roboty nawierzchniowe |  |  |  | 0
3 |  | ELEMENTY LINIOWE
|  | Obrzeża betonowe |  |  |  | 0
14 | D-08.03.01. | Obrzeża betonowe o wymiarach 30x8 cm na ławie z betonu C16/20 o gr. 10cm z oporem i podsypce cementowo-piaskowej z wypełnieniem spoin zaprawą cementową | m | 261.3 |  | 0
15 | D-08.03.01. | Obrzeża betonowe o wymiarach 30x10 cm na ławie z betonu C16/20 o gr. 10cm z oporem i podsypce cementowo-piaskowej z wypełnieniem spoin zaprawą cementową | m | 634 |  | 0
|  | Razem Elementy liniowe |  |  |  | 0
|  | RAZEM KOSZTORYS NETTO |  |  |  | 0

## 3_TORY
PRZEDMIAR ROBÓT /KOSZTORYS OFERTOWY_ NR 3
BRANŻA TOROWA
LP | Nr spec. techn. | Wyszczególnienie elementów rozliczeniowych | Jednostka | Ilość | Cena jedn | Wartość
1 | 2 | 3 | 4 | 5 | 6 | 7
1 |  | ROBOTY ROZBIÓRKOWE
1 | D-01.02.04. | Rozbieranie torów szer. 1435 mm z szyn tramwajowych bez podkładów w tym cięcie szyn na odcinki o długości max 6,0m | km | 0.714 |  | 0
2 | D-01.02.04. | Rozbieranie rozjazdów dwutorowych pojedynczych bez podkładów w tym cięcie szyn na odcinkio długości max 6,0m | m | 289.46 |  | 0
3 | D-01.02.04. | Transport szyn z rozbiórki - do utylizacji z kosztem utylizacji | t | 114.394 |  | 0
4 | D-01.02.04. | Transport rozjazdów rozbiórki - do utylizacji z kosztem utylizacji | t | 114.394 |  | 0
5 | D-01.02.04. | Rozebranie nawierzchni z mieszanek mineralno-bitumicznych o grubości 5 cm | m2 | 1335.2 |  | 0
6 | D-01.02.04. | Rozebranie podbudowy betonowej o grubości 15 cm | m2 | 1335.2 |  | 0
7 | D-01.02.04. | Rrozebranie podbudowy betonowej o grubości 30 cm | m2 | 1277.4 |  | 0
8 | D-01.02.04. | Rozebranie podbudowy żelbetonowej o grubości 30 cm | m2 | 391.8 |  | 0
9 | D-01.02.04. | Rozebranie nawierzchni z kostki kamiennej rzędowej o wysokości 18 cm na podsypce cementowo-piaskowej | m2 | 515.25 |  | 0
10 | D-01.02.04. | Transport kostki z rozbiórki - na magazyn ZDiUM | m3 | 92.745 |  | 0
11 | D-01.02.04. | Rozebranie nawierzchni z płyt żelbetowych (prefabrykowanych) w torowiskach tramwajowych o prześwicie 1435 mm linii jednotorowych | m | 156 |  | 0
12 | D-01.02.04. | Transport płyt z rozbiórki na składowisko Wykonawcy wraz z kosztem utylizacji | t | 96.192 |  | 0
13 | D-01.02.04. | Rozebranie podbudowy betonowej o grubości 8 cm - pod plytami | m2 | 334 |  | 0
14 | D-01.02.04. | Transport materiałów drogowych z rozbiórki z kosztem utylizacji | m3 | 3263.32 |  | 0
15 | D-02.01.01. | Roboty ziemne - wykopy | m3 | 1479.14 |  | 0
16 | D-02.01.01. | Transport urobku sprzętami na składowisko Wykonawcy wraz z utylizacją | m3 | 1479.14 |  | 0
|  | Razem Roboty rozbiórkowe |  |  |  | 0
2 |  | TOROWISKO NA PODBUDOWIE BETONOWEJ
17 | T-1.00.08 | Układanie torów szer. 1435 mm z szyn tramwajowych bez podkładów | km | 0.71 |  | 0
18 | T-1.00.08 | Układanie rozjazdów dwutorowych pojedynczych bez podkładów z krzyżownicami blokowymi i końcówkami z szyn tramwajowych o szerokości toru 1435 mm | m | 289.46 |  | 0
19 | T-1.00.08 | Wypełnienie przestrzeni pod szynami - podlew z żywic poliuretanowyc | m | 974.92 |  | 0
20 | T-1.00.08 | Wypełnianie komór szynowych wkładkami betonowymi | km | 2.008 |  | 0
21 | D-04.05.01 | Ulepszone podłoże z mieszanki niezwiązanej o CBR>35% - grubość warstwy po zagęszczeniu 40 cm | m2 | 2901 |  | 0
22 | D-04.05.01.B | Podbudowa pomocnicza z mieszanki stabilizowanej cementem C5/6 - grubość warstwy po zagęszczeniu 35 cm | m2 | 2901 |  | 0
23 | T-1.00.07 | Podbudowa betonowa C30/37 z dylatacją - grubość warstwy po zagęszczeniu 30 cm | m2 | 2901 |  | 0
24 | T-1.00.07 | Nawierzchnia zasadnicza z betonu C30/37 - grub.warstwy po zagęszczeniu 20 cm | m2 | 2276 |  | 0
25 | T-1.00.08 | Wypełnienie masą zalewową szczelin głębokości 14 cm i szerokości 2 cm między szyną a nawierzchnią drogową | m | 4016 |  | 0
|  | Razem Torowisko na podbudowie betonowej |  |  |  | 0
3 |  | ODWODNIENIE TOROWISKA
26 | T-1.00.10 | Układanie przewodów z rur z tworzyw sztucznych o śr. przewodów 75mm w gruncie z tyczeniem i wykopem rowka | m | 21 |  | 0
27 | T-1.00.10 | Układanie przewodów z rur z tworzyw sztucznych o śr. przewodów 100 mm w gruncie z tyczeniem i wykopem rowka | m | 35 |  | 0
28 | T-1.00.10 | Wykopy pod studnie z wywozem gruntu na składowisko wykonawcy i utylizacją | m3 | 40.5 |  | 0
29 | T-1.00.10 | Podsypka piaskowa z zagęszczeniem ręcznym - 10 cm grubości warstwy po zagęszczeniu - pod studnie | m2 | 16.2 |  | 0
30 | T-1.00.10 | Wykonanie warstwy wyrównawczej z betonu C12/15 pod studnie - grub.warstwy 10 cm | m2 | 16.2 |  | 0
31 | T-1.00.10 | Wykonanie studni osadowych z kręgów o śr. 1000 mm | stud. | 8 |  | 0
32 | T-1.00.10 | Wykonanie studni osadowych z kręgów o śr. 425 mm | stud. | 1 |  | 0
33 | T-1.00.10 | Montaż skrzynek odwadniających o szerokości 1435 mm zgodnie z instrukcją producenta | skrzyn. | 8 |  | 0
|  | Razem Odwodnienie torowiska |  |  |  | 0
4 |  | TOROWISKO WYDZIELONE
34 | D-01.02.04. | Rozbieranie torów szer. 1435 mm na podkładach żelbetowych przy połączeniach spawanych szyn w styku w tym cięcie szyn na odcinki o długości max 6,0m | Km | 0.059 |  | 0
35 | D-01.02.04. | Transport szyn z rozbiórki - do utylizacji z kosztem utylizacji | t | 6.726 |  | 0
36 | D-02.01.01. | Roboty ziemne - wykopy | m3 | 158.213 |  | 0
37 | D-02.01.01. | Transport urobku sprzętami na składowisko Wykonawcy wraz z utylizacją | m3 | 158.21 |  | 0
38 | T-1.00.10 | Układanie torów szer. 1435 mm z szyn tramwajowych z przymocowaniem pośrednim do podkładów żelbetowych uzbrojonych na budowie | km | 0.059 |  | 0
39 | D-04.05.01.B | Podbudowa z gruntu stabilizowanego cementem C5/6 - grubość podbudowy po zagęszczeniu 10 cm | m2 | 219.54 |  | 0
40 | D-04.04.02. | Podbudowa z kruszywa łamanego o uziernieniu 0/31,5mm - warstwa dolna o grubości po zagęszczeniu 20 cm | m2 | 219.54 |  | 0
40 | T-1.00.01 | Podbijanie podkładów w torach o szer. 1435 mm tłuczniem przy rozstawie podkładów 67 cm | km | 0.059 |  | 0
41 | T-1.00.01 | Układanie geotkaniny na podsypce tłuczniowej | m2 | 59.25 |  | 0
42 | T-1.00.01 | Nawierzchnia betonowa C30/37 na przejściu dla pieszych- warstwa górna o grubości 18 cm | m2 | 59.25 |  | 0
43 | T-1.00.01 | Układanie drenażu z rurek drenarskich z tworzyw sztucznych o pełnym perforowaniu o śr. przewodów 160 mm z tyczeniem i wykopaniem rowka i wykonaniem zasypki. | m | 28.2 |  | 0
44 | D-09.01.01 | Rozścielenie ziemi urodzajnej m - w torowisku | m3 | 20.839 |  | 0
45 | D-09.01.01 | Wykonanie trawników dywanowych siewem na gruncie kat. I-II bez nawożenia - w torowisku` | m2 | 160.3 |  | 0
46 | D-09.01.01 | Rozścielenie ziemi urodzajnej - poza torowiskiem | m3 | 45.144 |  | 0
47 | D-09.01.01 | Wykonanie trawników dywanowych siewem na gruncie kat. I-II bez nawożenia - poza torowiskie, | m2 | 208 |  | 0
48 | D-08.03.01. | Obrzeża betonowe o wymiarach 30x8 cm na ławie betonowej C25/30 z oporem | m | 128 |  | 0
|  | Razem Torowisko wydzielone |  |  |  | 0
|  | RAZEM KOSZTORYS NETTO (OD POZ 1 DO 48) |  |  |  | 0
5 |  | SZLIFOWANIE SZYN
49 | T-1.00.08 | Szlifowanie korekcyjne szyn | km | 1.54 |  | 0
50 | T-1.00.08 | Napawanie i szlifowanie istniejących szyn na długości ca 2 m | szt | 16 |  | 0
51 | T-1.00.08 | Czyszczenie rowków szyn na odcinkach torów nie objetych przebudową | m | 6960 |  | 0
|  | Razem Szlifowanie szyn |  |  |  | 0
|  | RAZEM KOSZTORYS NETTO (OD POZ 49 DO 51) |  |  |  | 0

## 4_GAZ_Gmina
KOSZTORYSY /PRZEDMIAR ROBÓT _NR 4
BRANŻA SANITARNA - PRZEBUDOWA KOLIDUJĄCEJ SIECI GAZOWEJ - ZAKRES GMINA
LP | Nr spec. techn. | Wyszczególnienie elementów rozliczeniowych | Jednostka | Ilość | Cena jedn | Wartość
1 | 2 | 3 | 4 | 5 | 6 | 7
I |  | Roboty rozbiórkowe
1 | D-01.03.06 | Demontaż istniejących unieczynnianych rurociągów Ø225-300stal/PE wraz z przedmuchaniem; poprzez wykop i wyciągnięcie wraz z utylizacją, zasypem wykopu do spodu konstrukcji drogowych. | mb | 197.7 |  | 0
2 | D-01.03.06 | Demontaż nieczynnych rurociągów Ø50-Ø200 stal/PE poprzez wykop i wyciągnięcie wraz z utylizacją, zasypem wykopu do spodu konstrukcji drogowych. Odcięte końcówki zaślepić korkami betonowymi | mb | 592.6 |  | 0
3 | D-01.03.06 | Demontaż nieczynnych rurociągów Ø300-Ø500 stal/PE poprzez wykop i wyciągnięcie wraz z utylizacją, zasypem wykopu do spodu konstrukcji drogowych. Odcięte końcówki zaślepić korkami betonowymi | mb | 454.3 |  | 0
4 | D-01.03.06 | Zamulenie nieczynnych rurociągów Ø50-Ø200 stal/PE wraz z zaślepieniem korkami betonowymi i pozostawienie ich w ziemi. Wykop i zasyp w miejscu zamulania i odcięć. Demontaż rurociągu na odcinku kolizji z proj. infrastrukturą podziemną | mb | 215.6 |  | 0
5 | D-01.03.06 | Zamulenie nieczynnych rurociągów Ø300-Ø500 stal/PE wraz z zaślepieniem korkami betonowymi i pozostawienie ich w ziemi. Wykop i zasyp w miejscu zamulania i odcięć. Demontaż rurociągu na odcinku kolizji z proj. infrastrukturą podziemną | mb | 14.3 |  | 0
|  | Razem Roboty rozbiórkowe |  |  |  | 0
II |  | Montaż rurociągów
1 |  | Roboty przygotowawcze |  |  |  | 0
1.1 | D-01.03.06 | Zabezpiecznie i podwieszenie kabli/rurociągów nad szalunkami podczas prowadzenia prac w wykopie wraz z późniejszym demontażem | kpl. | 16 |  | 0
1.2 | D-01.03.06 | Zapewnienie ciągłej dostawy gazu oraz tymczasowe i docelowe przepięcia, poprzez zatrzymanie przepływu gazu przez tymczasowe balonowanie lub systemów gaz-stop, i ewentualnie wykonanie tymczasowych by-passów | kpl. | 6 |  | 0
2 |  | Roboty ziemne |  |  |  | 0
2.1 | D-01.03.06 | Wykonanie wykopów z odwozem urobku i utylizacją oraz ewent. odwodnieniem wykopu oraz tyczenie geodezyjne dla rurociągu Ø225-315 | m3 | 219.076 |  | 0
2.2 | D-01.03.06 | Wykonanie podsypki piaskowej pod rurociągi i obiekty gr. 15 cm dla rurociągu Ø225-315 | m3 | 31.512 |  | 0
2.3 | D-01.03.06 | Wykonanie obsypki i zasypki piaskowej rurociągów, do spodu konstrukcji drogowej wraz z zagęszczeniem, dla rurociągu Ø225-315 | m3 | 175.8923 |  | 0
3 |  | Umocnienia wykopów |  |  |  | 0
3.1 | D-01.03.06 | Pełne umocnienie ścian wykopów wraz z późniejszą rozbiórką umocnienia | m2 | 337.04 |  | 0
4 |  | Roboty montażowe |  |  |  | 0
4.1 | D-01.03.06 | Montaż rury przewodowej PE100 SDR17.6 dn315 wraz z kształtkami, połączeniami za pomocą zgrzewania doczołowego/elektrooporowego z próbą szczelności oraz oznakowaniem taśmą | mb | 137.6 |  | 0
4.2 | D-01.03.06 | Montaż rury przewodowej PE100 SDR17.6 dn225wraz z kształtkami, połączeniami za pomocą zgrzewania doczołowego/elektrooporowego z próbą szczelności oraz oznakowaniem taśmą | mb | 24 |  | 0
4.3 | D-01.03.06 | Montaż rury ochronnej stalowej DN400, izolowanej, z płozami dystansowymi i manszetami zamykającymi | mb | 17.6 |  | 0
4.4 | D-01.03.06 | Regulacja wysokościowa ustawienia skrzynek ulicznych zasuw w nawierzchni | szt. | 26 |  | 0
|  | Razem Montaż rurociągów |  |  |  | 0
|  | RAZEM KOSZTORYS NETTO |  |  |  | 0

## 5_WODA_Gmina
PRZEDMIAR ROBÓT_ NR 5
BRANŻA SANITARNA - PRZEBUDOWA KOLIDUJĄCEJ SIECI WODOCIĄGOWEJ - ZAKRES GMINA
LP | Nr spec. techn. | Wyszczególnienie elementów rozliczeniowych | Jednostka | Ilość | Cena jedn | Wartość
1 | 2 | 3 | 4 | 5 | 6 | 7
I |  | Roboty rozbiórkowe
1 | D-01.03.05. | Zaślepienie nieczynnych rurociągów Ø125 stal i pozostawienie ich w ziemi. Demontaż rurociągu na odcinku kolizji z proj. infrastrukturą podziemną | m | 42 |  | 0
2 | D-01.03.05. | Demontaż nieczynnych rurociągów Ø200-Ø300 stal poprzez wykop i wyciągnięcie wraz z utylizacją, zasypem wykopu do spodu konstrukcji drogowych. | m | 171.3 |  | 0
|  | Razem Roboty rozbiórkowe |  |  |  | 0
|  | RAZEM KOSZTORYS NETTO |  |  |  | 0

## 6_KO_Gmina
PRZEDMIAR ROBÓT/KOSZTORYS OFERTOWY_ NR 6
BRANŻA SANITARNA - PRZEBUDOWA KOLIDUJĄCEJ SIECI KANALIZACJI OGÓLNOSPŁAWNEJ - ZAKRES GMINA
LP | Nr spec. techn. | Wyszczególnienie elementów rozliczeniowych | Jednostka | Ilość | Cena jedn | Wartość
1 | 2 | 3 | 4 | 5 | 6 | 7
I |  | Montaż kanałów
1 |  | Roboty przygotowawcze
1.1 | D-03.02.02 | Zabezpiecznie i podwieszenie kabli/rurociągów nad szalunkami/wykopem podczas prowadzenia prac w wykopie | kpl. |  |  | 0
1.2 | D-03.02.02 | Zapewnienie ciagłego odbioru ścieków/wód opadowych przez zaślepienie kanału (np. za pomocą balonów kanałowych) z odprowadzeniem ścieków do odcinka poniżej przebudowy (np. przez pompowanie) | kpl. |  |  | 0
1.3 | D-03.02.02 | Zapewnienie ciagłego odbioru ścieków na przyłączach sanitarnych przez zaślepienie przyłącza (np. za pomocą balonów kanałowych) z odprowadzeniem ściekow do odcinka poniżej przebudowy (np. przez pompowanie) | kpl. |  |  | 0
2 |  | Roboty ziemne
2.1 | D-03.02.02 | Wykonanie wykopów w gruntach I-IV kat. z odwozem urobku i utylizacją dla kanałów DN300 oraz ew. odwodnieniem wykopu oraz tyczenie geodezyjne. Warstwa wykopu pod konstrukcję drogi uwzględniona w branży drogowej | m3 |  |  | 0
2.2 | D-03.02.02 | Wykonanie podsypki piaskowej pod kanały gr. 15 cm dla kanałów DN300 | m3 |  |  | 0
2.3 | D-03.02.02 | Wykonanie obsypki i zasypki piaskowej kanałów do spodu konstrukcji drogowej z zagęszczeniem dla kanałów DN300 | m3 |  |  | 0
3 |  | Umocnienia wykopów
3.1 | D-03.02.02 | Pełne umocnienie ścian wykopów wraz z ich późniejszą rozbiórką dla kanałów DN300 | m2 |  |  | 0
4 |  | Roboty montażowe
4.1 | D-03.02.02 | Montaż rury kamionkowej, kielichowej, dwustronnie glazurowanej o średnicy 300 mm, wraz z kształtkami, z próbą szczelności | mb |  |  | 0
4.2 | D-03.02.02 | Połączenie z istniejącą instalacją wewnętrzną, za pomocą manszet połączeniowych przed budynkiem | kpl. |  |  | 0
4.3 | D-03.02.02 | Montaż manszety reparacyjnej/połączeniowej na kanał kamionkowy DN300mm | szt. |  |  | 0
|  | Razem Montaż kanałów |  |  |  | 0
II |  | Montaż studni kanalizacyjnych
1 |  | Roboty ziemne
1.1 | D-03.02.02 | Wykonanie wykopów z odwozem urobku i utylizacją dla studni DN1000 oraz ew. odwodnieniem wykopu dla studni DN1000. Warstwa wykopu pod konstrukcję drogi uwzględniona w branży drogowej | m3 | 86.25 |  | 0
1.2 | D-03.02.02 | Wykonanie obsypki piaskowej z zagęszczeniem dla studnia DN1000 do spodu konstrukcji drogowej | m3 | 64.9882 |  | 0
1.3 | D-03.02.02 | Pełne umocnienie ścian wykopów wraz z rozbiórką dla studni kanalizacyjnych | m2 | 138 |  | 0
2 |  | Roboty montażowe
2.1 | D-03.02.02 | Montaż studni kanalizacyjnej Ø1000, z elementów prefabrykowanych łączonych na uszczelki, z betonu klasy C40/50, wodoszczelnego W8 i nasiąkliwości poniżej 5%, klasa ekspozycji wewn. studz. XA3, ze stopniami złazowymi, z kinetą wykonaną fabrycznie, z przejściami szczelnymi/króćcami, ze zwieńczeniem za pomoca zwężki asymetrycznej, pierścieniami polimerowymi i z włazem żeliwnym o prześwicie DN600, z wypełnieniem betonowym, klasy D400 i z wykonaniem podłoża betonowego z betonu C8/10 o grubości 10 cm | kpl. | 6 |  | 0
2.2 | D-03.02.02 | Włączenie do istn. studni - wywiercenie otworu, osadzenie przejścia szczelnego, wyprofilowanie kinety, wsadzenie króćca | kpl. | 1 |  | 0
2.3 | D-03.02.02 | Włączenie na istn kanał, tj. połączenie z zabudowaną studnią na istn kanale | kpl. | 1 |  | 0
3 |  | Regulacja wysokościowa
3.1 | D-03.02.02 | Regulacja wysokościowa włazów studzienek (z wymianą włazu na nowy) z ewentualnym zastosowaniem polimerowych pierścieni wyrównawczych | szt | 6 |  | 0
3.2 | D-03.02.02 | Regulacja wysokościowa włazów studzienek (właz do wykorzystania) z ewentualnym zastosowaniem polimerowych pierścieni wyrównawczych | szt | 12 |  | 0
|  | Razem Montaż studni kanalizacyjnych |  |  |  | 0
|  | RAZEM KOSZTORYS NETTO |  |  |  | 0

## 7_KD_Gmina
PRZEDMIAR ROBÓT/KOSZTORYS OFERTOWY NR 7
BRANŻA SANITARNA - PRZEBUDOWA KOLIDUJĄCEJ SIECI KANALIZACJI DESZCZOWEJ - ZAKRES GMINA
LP | Nr spec. techn. | Wyszczególnienie elementów rozliczeniowych | Jednostka | Ilość | Cena jedn | Wartość
1 | 2 | 3 | 4 | 5 | 6 | 7
I |  | Roboty rozbiórkowe
1.1 | D-03.02.02 | Likwidacja wpustów z wywiezieniem odpadów | kpl. | 19 |  | 0
1.2 | D-03.02.02 | Likwidacja studni betonowych/murowanych z wywiezieniem odpadów i opłatami oraz wykopem i zasypaniem | kpl. | 1 |  | 0
1.3 | D-03.02.02 | Likwidacja/zamulenie przykanalików DN150/200 z wywiezieniem odpadów | m | 94.3 |  | 0
|  | Razem Roboty rozbiórkowe |  |  |  | 0
II |  | Montaż kanałów
1 |  | Roboty przygotowawcze |  |  |  | 0
1.1 | D-03.02.02 | Zabezpiecznie i podwieszenie kabli/rurociągów nad szalunkami/wykopem podczas prowadzenia prac w wykopie | kpl. | 40 |  | 0
2 |  | Roboty ziemne |  |  |  | 0
2.1 | D-03.02.02 | Wykonanie wykopów z odwozem urobku i utylizacją dla przykanalików od wpustów deszczowych oraz tyczenie geodezyjne. Warstwa wykopu pod konstrukcję drogi uwzględniona w branży drogowej | m3 | 454.544 |  | 0
2.2 | D-03.02.02 | Wykonanie podsypki piaskowej gr. 15 cm dla przykanalików od wpustów deszczowych | m3 | 68.1816 |  | 0
2.3 | D-03.02.02 | Wykonanie obsypki i zasypki piaskowej przykanalików od wpustów deszczowych do spodu konstrukcji drogowej z zagęszczeniem | m3 | 377.3344 |  | 0
3 |  | Umocnienia wykopów |  |  |  | 0
3.1 | D-03.02.02 | Pełne umocnienie ścian wykopów wraz z ich późniejszą rozbiórką dla kanałów DN160-DN200 | m2 | 776.2 |  | 0
4 |  | Roboty montażowe |  |  |  | 0
4.1 | D-03.02.02 | Montaż rur kanalizacyjnych z polipropylenu, kielichowych SN8 DN160 z próbą szczelności, czyszczeniem hydrodynamicznym | mb | 279.4 |  | 0
4.2 | D-03.02.02 | Montaż rur kanalizacyjnych z polipropylenu, kielichowych SN8 DN200 z próbą szczelności, czyszczeniem hydrodynamicznym | mb | 108.7 |  | 0
|  | Razem Montaż kanałów |  |  |  | 0
III |  | Montaż wpustów
1 |  | Roboty ziemne
1.1 | D-03.02.02 | Wykonanie wykopów z odwozem urobku i utylizacją oraz ewent. odwodnieniem wykopu dla wpustów. Warstwa wykopu pod konstrukcję drogi uwzględniona w branży drogowej | m3 | 237.4082 |  | 0
1.2 | D-03.02.02 | Wykonanie podbudowy pod obiekty z podsypki piaskowej o grubości 15 cm dla wpustów | m3 | 16.6073 |  | 0
1.3 | D-03.02.02 | Wykonanie obsypki piaskowej z zagęszczeniem dla wpustów do spodu konstrukcji drogowej | m3 | 210.4052 |  | 0
2 |  | Umocnienia wykopów |  |  |  | 0
2.1 | D-03.02.02 | Pełne umocnienie ścian wykopów wraz z ich późniejszą rozbiórką dla wpustów deszczowych | m2 | 384.46 |  | 0
3 |  | Roboty montażowe |  |  |  | 0
3.1 | D-03.02.02 | Wpust płaski uliczny klasy D400, z klapą żeliwną uchylną 400x600, z koszem na zanieczyszczenia, osadzony na studzience DN500 z elementów prefabrykowanych z betonu klasy min C30/37, z osadnikiem i syfonem | kpl. | 21 |  | 0
3.2 | D-03.02.02 | Wpust żeliwny krawężnikow klasy D400, z koszem na zanieczyszczenia, osadzony na studzience DN500 z elementów prefabrykowanych z betonu klasy min C30/37, z osadnikiem i syfonem | kpl. | 6 |  | 0
3.3 | D-03.02.02 | Wpust punktowy, kratowy, z rusztem żeliwnym 377x500 mm, klasy D400 osadzony na studzience systemowej z betonu C35/45, z osadnikiem min. 0,5m, koszem i syfonem odwróconym do góry | kpl. | 4 |  | 0
3.4 | D-03.02.02 | Wpust kopułowy ze zwieńczeniem żeliwnym przeznaczonym do terenów zielonych na studzience wpustowej DN425 z PP | kpl. | 5 |  | 0
3.5 | D-03.02.02 | Studnie Ø 400 z PP z włazem żeliwnym klasy D400 i z wykonaniem podłoża piaskowego gr 15 cm | kpl. | 3 |  | 0
3.6 | D-03.02.02 | Regulacja wysokościowa wpustu deszczowego z przełożeniem kratki ściekowej oraz studni inspekcyjnej z regulacją włazu na studni | kpl. | 4 |  | 0
3.7 | D-03.02.02 | Ogrody deszczowe (bez nasadzeń) | m3 | 74.844 |  | 0
|  | Razem Montaż wpustów |  |  |  | 0
|  | RAZEM KOSZTORYS NETTO |  |  |  | 0

## 8_KOLIZJE SN i nN
PRZEDMIAR ROBÓT/KOSZTORYS OFERTOWY_ NR 8
KOLIZJE ELEKTROENERGETYCZNE
LP | Nr spec. techn. | Wyszczególnienie elementów rozliczeniowych | Jednostka | Ilość | Cena jedn | Wartość
1 | 2 | 3 | 4 | 5 | 6 | 7
1.1. | Roboty ziemne
1 | D-01.02.02. | Ręczne kopanie rowów dla kabli o głębkości do 1.1m i szer. dna do 0.4m w gruncie | m3 | 289 |  | 0
2 | D-01.02.02. | Nasypanie warstwy piasku grub. 0.1m na dnie rowu o szer. 0.4m - | m3 | 31.8 |  | 0
3 | D-01.02.02. | Nasypanie warstwy piasku grub. 0.1m na dnie rowu o szer. 0.4m | m3 | 257.2 |  | 0
4 | D-01.02.02. | Utylizacja: 289 - 31,8 (piasek) - 12,7m3 (objętość rur) | m3 | 44.5 |  | 0
|  | Razem Roboty ziemne |  |  |  | 0
1.2. | Linie kablowe SN
5 | D-01.02.04. | Demontaż linii kablowych SN wraz z wykonaniem wykopu i potem zasypaniem | m | 444 |  | 0
6 | D-01.02.04. | Ręczne układanie kabli SN typu 3x YHAKXS 1x240 | m | 423 |  | 0
7 | D-01.02.04. | Ręczne układanie kabli SN typu 3x YHAKXS 1x120 | m | 0 |  | 0
8 | D-01.02.04. | Montaż w rowach muf przelotowych z taśm izolacyjnych na kablach jednożyłowych z żyłami Al o przekroju 240 mm2 na nap.do 20 kV.typu TMS-4d 3M – 240 mm2 - kpl. 1 mufy na 1 żyłe | kpl. | 48 |  | 0
9 | D-01.02.04. | Układanie rur ochronnych SRS 160 mm | m | 205 |  | 0
10 | D-01.02.04. | Układanie rur ochronnych SRS 200 mm | m | 103 |  | 0
11 | D-01.02.04. | układanie rur APS 160 | m | 7 |  | 0
12 | D-01.02.04. | układanie rur DVR 160 | m | 14 |  | 0
13 | D-01.02.04. | układanie folii ochronnej kolor czerowny | m | 423 |  | 0
14 | D-01.02.04. | Pomiar linii kablowej o napięciu do 30kV - próba napięciowa | pom | 8 |  | 0
|  | Razem Linie kablowe SN |  |  |  | 0
1.3. | Linie kablowe nN
15 | D-01.02.04. | Demontaż linii kablowych nN wraz z wykonaniem wykopu i potem zasypaniem | m | 281 |  | 0
16 | D-01.02.04. | Ręczne układanie kabli nN typu NA2XY-J 4x120 | m | 326 |  | 0
17 | D-01.02.04. | Ręczne układanie kabli nN typu NA2XY-J 4x240 | m | 70 |  | 0
18 | D-01.02.04. | Montaż muf kablowych nN dla kabla NA2XY-J 4x120 ZRM 0,6/1kV – 120 mm2 | kpl. | 5 |  | 0
19 | D-01.02.04. | Montaż muf kablowych nN dla kabla NA2XY-J 4x240 ZRM 0,6/1kV – 240 mm2 | kpl. | 4 |  | 0
20 | D-01.02.04. | Układanie rur ochronnych SRS 160 mm | m | 142 |  | 0
21 | D-01.02.04. | Układanie rur ochronnych SRS 110 mm | m | 116 |  | 0
22 | D-01.02.04. | Układanie rur ochronnych APS 110 mm | m | 153 |  | 0
23 | D-01.02.04. | Układanie rur ochronnych DVK 110 mm | m | 8 |  | 0
24 | D-01.02.04. | Przekładanie kabla nN typu NA2XY-J 4x240 ZRM 0,6/1kV – 240 mm2 | m | 96 |  | 0
25 | D-01.02.04. | układanie folii ochronnej kolor niebieski | m | 396 |  | 0
26 | D-01.02.04. | Pomiar linii kablowej o napięciu do 1kV -ciagłość żył i rezystancję izolacji | pom | 19 |  | 0
|  | Razem Linie kablowe nN |  |  |  | 0
|  | RAZEM KOSZTORYS NETTO |  |  |  | 0

## 9_ITS - SK059
PRZEDMIAR ROBÓT/KOSZTORYS OFERTOWY_ NR 9
PRZEBUDOWA SYGNALIZACJI ŚWIETLNEJ SK059 BRANŻA ELEKTRYCZNA
Lp. | Nr spec. techn. | Opis robót | Jednostka | Ilość | Cena jedn | Wartość
1 | 2 | 3 | 4 | 5 | 6 | 7
1. | Roboty elektryczne ITS - montaż
1.1. | Konstrukcje wsporcze
1 | D-07.03.01 | Montaż wysięgnika sygnalizacyjnego o długości 14,0m montowanego do konstrukcji trakcyjno-oświetleniowo-sygnalizacyjnej wg odrębnego opracowania (stalowego, ocynkowanego zanurzeniowo, malowanego proszkowo wg palety RAL, wykonanego wg specyfikacji) (MW1) | kpl. | 1 |  | 0
2 | D-07.03.01 | Montaż kompletnego wysięgnika sygnalizacji o długości 5,5m (stalowej, ocynkowanej zanurzeniowo, z połączeniem kołnierzowym, malowanej proszkowo wg palety RAL, wykonanie wg specyfikacji, zabezpieczonej powłoką antyplakat/antygraffiti do wysokości 2,5m), wraz z fundamentem (MW2) | kpl. | 1 |  | 0
3 | D-07.03.01 | Montaż wysięgnika sygnalizacyjnego o długości 7,5m montowanego do konstrukcji trakcyjno-oświetleniowo-sygnalizacyjnej wg odrębnego opracowania (stalowego, ocynkowanego zanurzeniowo, malowanego proszkowo wg palety RAL, wykonanego wg specyfikacji) (MW3) | kpl. | 1 |  | 0
4 | D-07.03.01 | Montaż wysięgnika sygnalizacyjnego o długości 9,0m montowanego do konstrukcji trakcyjno-oświetleniowo-sygnalizacyjnej wg odrębnego opracowania (stalowego, ocynkowanego zanurzeniowo, malowanego proszkowo wg palety RAL, wykonanego wg specyfikacji) (MW4) | kpl. | 1 |  | 0
5 | D-07.03.01 | Montaż wysięgnika sygnalizacyjnego o długości 15,5m montowanego do konstrukcji oświetleniowo-sygnalizacyjnej (stalowego, ocynkowanego zanurzeniowo, malowanego proszkowo wg palety RAL, wykonanego wg specyfikacji) (MW5) | kpl. | 1 |  | 0
6 | D-07.03.01 | Montaż wysięgnika sygnalizacyjnego o długości 7,0m montowanego do konstrukcji trakcyjno-oświetleniowo-sygnalizacyjnej wg odrębnego opracowania (stalowego, ocynkowanego zanurzeniowo, malowanego proszkowo wg palety RAL, wykonanego wg specyfikacji) (MW6) | kpl. | 1 |  | 0
7 | D-07.03.01 | Montaż kompletnego wysięgnika sygnalizacji o długości 6,5m (stalowej, ocynkowanej zanurzeniowo, z połączeniem kołnierzowym, malowanej proszkowo wg palety RAL, wykonanie wg specyfikacji, zabezpieczonej powłoką antyplakat/antygraffiti do wysokości 2,5m), wraz z fundamentem (MW7) | kpl. | 1 |  | 0
8 | D-07.03.01 | Montaż kompletnego wysięgnika sygnalizacji o długości 6,5m (stalowej, ocynkowanej zanurzeniowo, z połączeniem kołnierzowym, malowanej proszkowo wg palety RAL, wykonanie wg specyfikacji, zabezpieczonej powłoką antyplakat/antygraffiti do wysokości 2,5m), wraz z fundamentem (MW8) | kpl. | 1 |  | 0
9 | D-07.03.01 | Montaż wysięgnika sygnalizacyjnego o długości 4,5m montowanego do konstrukcji oświetleniowo-sygnalizacyjnej (stalowego, ocynkowanego zanurzeniowo, malowanego proszkowo wg palety RAL, wykonanego wg specyfikacji) (MW9) | kpl. | 1 |  | 0
10 | D-07.03.01 | Montaż kompletnego wysięgnika sygnalizacji o długości 8,5m (stalowej, ocynkowanej zanurzeniowo, z połączeniem kołnierzowym, malowanej proszkowo wg palety RAL, wykonanie wg specyfikacji, zabezpieczonej powłoką antyplakat/antygraffiti do wysokości 2,5m), wraz z fundamentem (MW10) | kpl. | 1 |  | 0
11 | D-07.03.01 | Montaż kompletnego wysięgnika sygnalizacji o długości 6,5m (stalowej, ocynkowanej zanurzeniowo, z połączeniem kołnierzowym, malowanej proszkowo wg palety RAL, wykonanie wg specyfikacji, zabezpieczonej powłoką antyplakat/antygraffiti do wysokości 2,5m), wraz z fundamentem (MW11) | kpl. | 1 |  | 0
12 | D-07.03.01 | Montaż gniazda szybkiego demontażu typu RS115, na fundamencie prefabrykowanym lub wylewanym, do montażu masztów sygnalizacyjnych typu HY | szt. | 13 |  | 0
13 | D-07.03.01 | Montaż masztu rurowego prostego typu HY h=3800 w klasie min. 70NE2 do montażu w gnieździe (słup aluminiowy, wykonanie wg specyfikacji, zabezpieczony powłoką antyplakat/antygraffiti) | szt. | 8 |  | 0
14 | D-07.03.01 | Montaż masztu rurowego prostego typu HY h=4000 w klasie min. 70NE2 do montażu w gnieździe (słup aluminiowy, wykonanie wg specyfikacji, zabezpieczony powłoką antyplakat/antygraffiti) | szt. | 4 |  | 0
15 | D-07.03.01 | Montaż masztu rurowego prostego typu HY h=4300 w klasie min. 70NE2 do montażu w gnieździe (słup aluminiowy, wykonanie wg specyfikacji, zabezpieczony powłoką antyplakat/antygraffiti) | szt. | 1 |  | 0
16 | D-07.03.01 | Mechaniczne pogrążanie uziomów pionowych prętowych w gruncie kat.IV (uziemienie wysięgników, HY, DIP, szaf SZA oraz dostępowych ITS i biletomatu) | kpl. | 28 |  | 0
1.2. | Sygnalizacja
17 | D-07.03.01 | Montaż latarń sygnałów ulicznych (na maszcie wysięgnikowym) o ilości komór do 4 - sygnalizator kołowy ogólny 3xfi300 - źródło światła typu LED | szt. | 13 |  | 0
18 | D-07.03.01 | Montaż latarń sygnałów ulicznych o ilości komór do 4 - sygnalizator kołowy ogólny 3xfi200 - źródło światła typu LED | szt. | 7 |  | 0
19 | D-07.03.01 | Montaż latarń sygnałów ulicznych (na maszcie wysięgnikowym) o ilości komór do 4 - sygnalizator kołowy kierunkowy 3xfi300 - źródło światła typu LED | szt. | 2 |  | 0
20 | D-07.03.01 | Montaż latarń sygnałów ulicznych na o ilości komór do 2 - sygnalizator jazdy warunkowej 1xfi200 - źródło światła typu LED | szt. | 3 |  | 0
21 | D-07.03.01 | Montaż latarń sygnałów ulicznych na o ilości komór do 2 - sygnalizator ostrzegawczy 1xfi200 - źródło światła typu LED | szt. | 1 |  | 0
22 | D-07.03.01 | Montaż latarń sygnałów ulicznych (na maszcie wysięgnikowym) o ilości komór do 4 - sygnalizator BUS-TRAM 3xfi300 - źródło światła typu LED | szt. | 5 |  | 0
23 | D-07.03.01 | Montaż latarń sygnałów ulicznych o ilości komór do 4 - sygnalizator BUS-TRAM 3xfi200 - źródło światła typu LED | szt. | 4 |  | 0
24 | D-07.03.01 | Montaż latarń sygnałów ulicznych (na maszcie wysięgnikowym) o ilości komór do 4 - sygnalizator BUS 3xfi300 - źródło światła typu LED | szt. | 1 |  | 0
25 | D-07.03.01 | Montaż latarń sygnałów ulicznych o ilości komór do 4 - sygnalizator BUS 3xfi200 - źródło światła typu LED | szt. | 1 |  | 0
26 | D-07.03.01 | Montaż latarń sygnałów ulicznych na (na maszcie wysięgnikowym) o ilości komór do 2 - sygnalizator tramwajowy 2xfi300 - źródło światła typu LED | szt. | 1 |  | 0
27 | D-07.03.01 | Montaż latarń sygnałów ulicznych o ilości komór do 2 - sygnalizator tramwajowy 2xfi200 - źródło światła typu LED | szt. | 2 |  | 0
28 | D-07.03.01 | Montaż latarń sygnałów ulicznych o ilości komór do 2 - sygnalizator pieszy 2xfi200 - źródło światła typu LED | szt. | 23 |  | 0
29 | D-07.03.01 | Montaż latarń sygnałów ulicznych o ilości komór do 2 - sygnalizator pieszo-rowerowy 2xfi200 - źródło światła typu LED | szt. | 7 |  | 0
30 | D-07.03.01 | Montaż modułu sygnalizator akustyczny z kierunkowym zewnętrznym głośnikiem i okablowaniem, wraz z jego programowaniem | kpl. | 30 |  | 0
31 | D-07.03.01 | Montaż latarń sygnałów ulicznych o ilości komór do 2 - sygnalizator rowerowy 2xfi200 - źródło światła typu LED | szt. | 10 |  | 0
32 | D-07.03.01 | Montaż latarń sygnałów ulicznych o ilości komór do 4 - sygnalizator rowerowy 3xfi200 - źródło światła typu LED | szt. | 8 |  | 0
33 | D-07.03.01 | Montaż znaku zmiennej treści typu „cyfra ITS”, LED wraz z uchwytem montażowym oraz dostawą licencji do ITS | kpl. | 9 |  | 0
34 | D-07.03.01 | Montaż ekranu kontrastowego perforowanego 850x1400mm na maszcie wysięgnikowym | szt. | 15 |  | 0
35 | D-07.03.01 | Montaż ekranu kontrastowego perforowanego 650x1400mm na maszcie wysięgnikowym | szt. | 3 |  | 0
36 | D-07.03.01 | Montaż ekranu kontrastowego perforowanego 520x1400mm na maszcie wysięgnikowym | szt. | 2 |  | 0
37 | D-07.03.01 | Montaż ekranu kontrastowego perforowanego 800x1400mm na maszcie wysięgnikowym | szt. | 1 |  | 0
38 | D-07.03.01 | Montaż ekranu kontrastowego perforowanego 1000x1400mm na maszcie wysięgnikowym | szt. | 1 |  | 0
39 | D-07.03.01 | Ekran kontrastowy perforowany dla sygnalizatora 2xfi200 (wg specyfikacji producenta) na maszcie wysięgnikowym | szt. | 1 |  | 0
40 | D-07.03.01 | Montaż uchwytu typu PHB do sygnalizatorów świetlnych | szt. | 23 |  | 0
41 | D-07.03.01 | Montaż kompletu konsol do montażu sygnalizatorów świetlnych (konsole do zamocowań 4-punktowych, 2szt. na komplet) | kpl. | 62 |  | 0
42 | D-07.03.01 | Montaż głowicy wierzchołkowej masztu sygnalizacyjnego typu HY | szt. | 13 |  | 0
1.3. | Inteligentny System Transportowy
43 | D-07.03.01 | Montaż szafki zasilająco-rozdzielczej SZA059, wraz z wyposażeniem | kpl. | 1 |  | 0
44 | D-07.03.01 | Montaż zintegrowanej szafy sterownika sygnalizacji ITS I059, wraz z wyposażeniem | kpl. | 1 |  | 0
45 | D-07.03.01 | Montaż szafki punkt dostępowego ITS wraz z wyposażeniem i uchwytem montażowym | kpl. | 3 |  | 0
46 | D-07.03.01 | Montaż kamery stałopozycyjnej wideodetekcji z funkcją wideomonitoringu z oprogramowaniem, wraz z uchwytem montażowym oraz dostawą licencji do ITS | kpl. | 15 |  | 0
47 | D-07.03.01 | Montaż kamery szybkoobrotowej PTZ, wraz z uchwytem montażowym oraz dostawą licencji do ITS | kpl. | 2 |  | 0
48 | D-07.03.01 | Montaż centralki detekcji tramwajowej TLC wraz z wyposażenie i uchwytem montażowym | kpl. | 2 |  | 0
49 | D-07.03.01 | Montaż czujnika trakcyjnego TLC, wraz z uchwytem | kpl. | 2 |  | 0
50 | D-07.03.01 | Montaż radiomodemu krótkiego zasięgu typu BMKZ1, wraz z uchwytem montażowym | kpl. | 2 |  | 0
51 | D-07.03.01 | Wykonanie kompletnej pętli detekcji tramwajowej typy CAPSYS, w torowisku | kpl. | 8 |  | 0
52 | D-07.03.01 | Wykonanie kompletnej pętli tramwajowej kasującej w torowisku | kpl. | 9 |  | 0
1.4. | Dynamiczna Informacja Przystankowa
53 | D-07.03.01 | Montaż fundamentu prefabrykowanego, wylewanego na mokro lub gniazda RS115 z fundamentem do montażu tablicy SDIP na dedykowanym słupie | kpl. | 2 |  | 0
54 | D-07.03.01 | Montaż słupa do tablicy przystankowej SDIP do montażu na fundamencie prefabrykowanym lub w gnieździe RS115 (słup stalowy, ocynkowany zanurzeniowo, malowany proszkowo wg palety RAL, wykonanie wg specyfikacji, zabezpieczony powłoką antyplakat/antygraffiti) | szt. | 2 |  | 0
55 | D-07.03.01 | Montaż tablicy dwustronnej SDIP zgodnej ze standardem Miasta Wrocław, do montażu na dedykowanym maszcie, wraz z dostawą kompletu licencji do ITS | kpl. | 2 |  | 0
1.5. | Predykcja ruchu PRUCH |  |  |  |  | 0
56 | D-07.03.01 | Montaż kamery automatycznego rozpoznawania numerów rejestracyjnych ARTR, wraz z uchwytem montażowym oraz dostawą kompletu licencji do ITS | kpl. | 2 |  | 0
1.6. | Układanie kabli
57 | D-07.03.01 | Układanie kabli o masie do 1,0 kg/m w rurach, pustakach lub kanałach zamkniętych - kable YKYżo 5x10mm2 (0,6/1kV), w tym: wciąganie kabli do rur, konstrukcji wsporczych i szaf, obróbka końcówek kabli, podłączenie pod zaciski | mb | 7 |  | 0
58 | D-07.03.01 | Układanie kabli o masie do 0,5 kg/m w rurach, pustakach lub kanałach zamkniętych - kable YKYżo 3x6mm2 (0,6/1kV), w tym: wciąganie kabli do rur, konstrukcji wsporczych i szaf, obróbka końcówek kabli, podłączenie pod zaciski | mb | 22 |  | 0
59 | D-07.03.01 | Układanie kabli o masie do 0,5 kg/m w rurach, pustakach lub kanałach zamkniętych - kable YKYżo 3x4mm2 (0,6/1kV), w tym: wciąganie kabli do rur, konstrukcji wsporczych i szaf, obróbka końcówek kabli, podłączenie pod zaciski | mb | 616 |  | 0
60 | D-07.03.01 | Układanie kabli o masie do 0,5 kg/m w rurach, pustakach lub kanałach zamkniętych - kable YKYżo 3x2,5mm2 (0,6/1kV), w tym: wciąganie kabli do rur, konstrukcji wsporczych i szaf, obróbka końcówek kabli, podłączenie pod zaciski | mb | 277 |  | 0
61 | D-07.03.01 | Układanie kabli o masie do 0,5 kg/m w rurach, pustakach lub kanałach zamkniętych - kable YKYżo 3x1,5mm2 (0,6/1kV), w tym: wciąganie kabli do rur, konstrukcji wsporczych i szaf, obróbka końcówek kabli, podłączenie pod zaciski | mb | 437 |  | 0
62 | D-07.03.01 | Układanie kabli o masie do 0,5 kg/m w rurach, pustakach lub kanałach zamkniętych - kable FTP-OUTDOOR-KAT5e 4x2x0,5mm2 żelowany (0,6/1kV), w tym: wciąganie kabli do rur, konstrukcji wsporczych i szaf, obróbka końcówek kabli, podłączenie pod zaciski | mb | 1159 |  | 0
63 | D-07.03.01 | Układanie kabli o masie do 0,5 kg/m w rurach, pustakach lub kanałach zamkniętych - kable FTP-OUTDOOR-KAT6 4x2x0,5mm2 żelowany (0,6/1kV), w tym: wciąganie kabli do rur, konstrukcji wsporczych i szaf, obróbka końcówek kabli, podłączenie pod zaciski | mb | 200 |  | 0
64 | D-07.03.01 | Układanie kabli o masie do 0,5 kg/m w rurach, pustakach lub kanałach zamkniętych - kable YKSLYekw 2x2x1,5mm2 (0,6/1kV), w tym: wciąganie kabli do rur, konstrukcji wsporczych i szaf, obróbka końcówek kabli, podłączenie pod zaciski | mb | 451 |  | 0
65 | D-07.03.01 | Układanie kabli o masie do 0,5 kg/m w rurach, pustakach lub kanałach zamkniętych - kable YKYżo 5x1,5mm2 (0,6/1kV), w tym: wciąganie kabli do rur, konstrukcji wsporczych i szaf, obróbka końcówek kabli, podłączenie pod zaciski | mb | 1760 |  | 0
66 | D-07.03.01 | Układanie kabli o masie do 0,5 kg/m w rurach, pustakach lub kanałach zamkniętych - kable YKSYżo 7x1,5mm2 (0,6/1kV), w tym: wciąganie kabli do rur, konstrukcji wsporczych i szaf, obróbka końcówek kabli, podłączenie pod zaciski | mb | 7921 |  | 0
67 | D-07.03.01 | Układanie kabli o masie do 0,5 kg/m w rurach, pustakach lub kanałach zamkniętych - kable YKSYżo 10x1,5mm2 (0,6/1kV), w tym: wciąganie kabli do rur, konstrukcji wsporczych i szaf, obróbka końcówek kabli, podłączenie pod zaciski | mb | 6769 |  | 0
68 | D-07.03.01 | Układanie kabli o masie do 0,5 kg/m w rurach, pustakach lub kanałach zamkniętych - kable LiYCY 2x2x0,75 w tym: wciąganie kabli do rur, konstrukcji wsporczych i szaf, obróbka końcówek kabli, podłączenie pod zaciski | mb | 11 |  | 0
69 | D-07.03.01 | Układanie kabli o masie do 0,5 kg/m w rurach, pustakach lub kanałach zamkniętych - kable YKSLYekw-P 2x2x1,5mm2 (0,6/1kV), w tym: wciąganie kabli do rur, konstrukcji wsporczych i szaf, obróbka końcówek kabli, podłączenie pod zaciski | mb | 501 |  | 0
70 | D-07.03.01 | Układanie kabli o masie do 0,5 kg/m w rurach, pustakach lub kanałach zamkniętych - kable YKSLYekw-P 2x2x0,75mm2 , w tym: wciąganie kabli do rur, konstrukcji wsporczych i szaf, obróbka końcówek kabli, podłączenie pod zaciski | mb | 57 |  | 0
71 | D-07.03.01 | Układanie kabli o masie do 0,5 kg/m w rurach, pustakach lub kanałach zamkniętych - kable XzTKMX 3x2x0,8 żelowany, w tym: wciąganie kabli do rur, konstrukcji wsporczych i szaf, obróbka końcówek kabli, podłączenie pod zaciski | mb | 548 |  | 0
72 | D-07.03.01 | Układanie kabli o masie do 0,5 kg/m w rurach, pustakach lub kanałach zamkniętych - kable XzWDXpekw75 1,05/5,0 żelowany (0,6/1kV), w tym: wciąganie kabli do rur, konstrukcji wsporczych i szaf, obróbka końcówek kabli, podłączenie pod zaciski | mb | 1765 |  | 0
73 | D-07.03.01 | Układanie kabli o masie do 0,5 kg/m w rurach, pustakach lub kanałach zamkniętych - kable XzTKMXpw 5x4x0,8, w tym: wciąganie kabli do rur, konstrukcji wsporczych i szaf, obróbka końcówek kabli, podłączenie pod zaciski | mb | 460 |  | 0
74 | D-07.03.01 | Układanie kabli o masie do 0,5 kg/m w rurach, pustakach lub kanałach zamkniętych - kable światłowodowe Z-XOTktdD 12j, w tym: wciąganie kabli do rur, konstrukcji wsporczych i szaf, obróbka końcówek kabli, spawanie światłowodów podłączenie pod wkładki światłowodowe | mb | 441 |  | 0
1.7. | Inne
75 | D-07.03.01 | Badania i pomiary odbiorcze | kpl. | 1 |  | 0
76 | D-07.03.01 | Konfiguracja lokalna ITS | kpl. | 1 |  | 0
77 | D-07.03.01 | Dokonanie rozruchu i przeprowadzenie prób funkcjonalnych systemu SDIP | kpl. | 1 |  | 0
78 | D-07.03.01 | Dokonanie rozruchu i przeprowadzenie prób funkcjonalnych systemu wideomonitoringu | kpl. | 1 |  | 0
79 | D-07.03.01 | Dokonanie rozruchu i przeprowadzenie prób funkcjonalnych systemu PRUCH | kpl. | 1 |  | 0
80 | D-07.03.01 | Dokonanie rozruchu i przeprowadzenie prób funkcjonalnych detekcji (pętle indukcyjne, Capsys, wideodetekcja, radio BMKZ, czujniki TLC, komunikacja zwrotnice) | kpl. | 1 |  | 0
81 | D-07.03.01 | Podłączenie sterownika sygnalizacji świetlnej do aplikacji zbiorczego systemu monitoringu TSSIM ITS | kpl. | 1 |  | 0
82 | D-07.03.01 | Montaż biletomatu wraz z fundamentem, z demontażu | kpl. | 1 |  | 0
83 | D-07.03.01 | Wyniesienie organizacji ruchu docelowego w zakresie wdrożenia programu pracy sygnalizacji w trybie lokalnym ITS wraz z dokonaniem rozruchu i przeprowadzeniem prób funkcjonalnych sygnalizacji świetlnej | kpl. | 1 |  | 0
|  | Razem Roboty elektryczne ITS-montaż |  |  |  | 0
2 | Roboty elektryczne ITS - demontaże
2.1 | Konstrukcje wsporcze
84 | D-07.03.01 | Demontaż kompletnego masztu wysięgnikowego sygnalizacyjnego z wysięgnikiem z osprzętem i fundamentem, wraz z jego złomowaniem i utylizacją fundamentu, długość wysięgnika około L=9,2m (M10) | kpl. | 1 |  | 0
85 | D-07.03.01 | Demontaż kompletnego masztu oświetleniowo-trakcyjnego z wysięgnikiem, osprzętem i fundamentem, wraz z jego złomowaniem i utylizacją fundamentu, długość wysięgnika około L=9,1m (M5) | kpl. | 1 |  | 0
86 | D-07.03.01 | Demontaż kompetnego masztu trakcyjno-sygnalizacyjnego z wysięgnikiem, osprzętem i fundamentem, wraz z jego złomowaniem i utylizacją fundamentu, długość wysięgnika około L=5,7m (M6) | kpl. | 1 |  | 0
87 | D-07.03.01 | Demontaż kompetnego masztu trakcyjno-sygnalizacyjnego z wysięgnikiem, osprzętem i fundamentem, wraz z jego złomowaniem i utylizacją fundamentu, długość wysięgnika około L=6,2m (M7) | kpl. | 1 |  | 0
88 | D-07.03.01 | Demontaż kompetnego masztu trakcyjno-sygnalizacyjnego z wysięgnikiem, osprzętem i fundamentem, wraz z jego złomowaniem i utylizacją fundamentu, długość wysięgnika około L=8,2m (M8) | kpl. | 1 |  | 0
89 | D-07.03.01 | Demontaż kompletnego maszt oświetleniowo-trakcyjno-sygnalizacyjnego z wysięgnikiem, osprzętem i fundamentem, wraz z jego złomowaniem i utylizacją fundamentu, długość wysięgnika około L=5,9m (M14) | kpl. | 1 |  | 0
90 | D-07.03.01 | Demontaż kompletnego masztu trakcyjno-sygnalizacyjnego z wysięgnikami, osprzętem i fundamentem, wraz z jego złomowaniem i utylizacją fundamentu, długość wysięgnika długiego około L=9,6m, długość wysięgnika krótkiego około L=4,1m (M15) | kpl. | 1 |  | 0
91 | D-07.03.01 | Demontaż kompetnego masztu trakcyjno-sygnalizacyjnego z wysięgnikiem, osprzętem i fundamentem, wraz z jego złomowaniem i utylizacją fundamentu, długość wysięgnika około L=6,2m (M18) | kpl. | 1 |  | 0
92 | D-07.03.01 | Demontaż kompetnego masztu trakcyjno-sygnalizacyjnego z wysięgnikiem, osprzętem i fundamentem, wraz z jego złomowaniem i utylizacją fundamentu, długość wysięgnika około L=8,9m (M24) | kpl. | 1 |  | 0
92 | D-07.03.01 | Demontaż kompetnego masztu trakcyjno-sygnalizacyjnego z wysięgnikiem, osprzętem i fundamentem, wraz z jego złomowaniem i utylizacją fundamentu, długość wysięgnika około L=11,5m (M25) | kpl. | 1 |  | 0
93 | D-07.03.01 | Demontaż masztów rurowych prostych typu HY z osprzętem i fundamentem wraz z ich złomowaniem lub utylizacją | szt. | 14 |  | 0
2.2 | Sygnalizacja
94 | D-07.03.01 | Demontaż kompletnej szafki zasilająco-rozdzielczej SZA059 z wyposażeniem wraz z jej utylizacją | kpl. | 1 |  | 0
95 | D-07.03.01 | Demontaż kompletnej szafki sterownika ST059 z wyposażeniem wraz z jej przekazaniem na magazyn ZDiUM | kpl. | 1 |  | 0
96 | D-07.03.01 | Demontaż kompletnej szafki dystrybucyjnej ITS I059 z wyposażeniem wraz z jej przekazaniem na magazyn ZDiUM | kpl. | 1 |  | 0
97 | D-07.03.01 | Demontaż uziomów pionowych prętowych (uziemienie szaf SZA, sterownka, dystrybucyjnej ITS, biletomatu oraz masztów prostych typu HY i konstrukcji masztów wysięgnikowych) wraz z ich złomowaniem | kpl. | 28 |  | 0
98 | D-07.03.01 | Demontaż znaków zmiennej treści typu „cyfra” z mocowaniami, na maszcie wysięgnikowym wraz z przekazaniem na magazyn ZDiUM | szt. | 6 |  | 0
99 | D-07.03.01 | Demontaż latarń sygnałów ulicznych (na maszcie wysięgnikowym, oświetleniowym lub trakcyjnym) o ilości komór do 4 - sygnalizator kołowy 3xfi300 wraz z ich utylizacją | szt. | 11 |  | 0
100 | D-07.03.01 | Demontaż latarń sygnałów ulicznych na maszcie z głowicą wierzchołkową lub słupie, o ilości komór do 4 - sygnalizator kołowy 3xfi300 wraz z ich utylizacją | szt. | 6 |  | 0
101 | D-07.03.01 | Demontaż latarni sygnałów ulicznych o ilości komór do 2 - sygnalizator jazdy warunkowej 1xfi200 wraz z utylizacją | szt. | 2 |  | 0
102 | D-07.03.01 | Demontaż latarń sygnałów ulicznych na (na maszcie wysięgnikowym) o ilości komór do 4 - sygnalizator tramwajowy 4xfi100 wraz z ich utylizacją | szt. | 6 |  | 0
103 | D-07.03.01 | Demontaż latarń sygnałów ulicznych na maszcie z głowicą wierzchołkową lub słupie, o ilości komór do 4 - sygnalizator tramwajowy 4xfi100 wraz z ich utylizacją | szt. | 3 |  | 0
104 | D-07.03.01 | Demontaż latarń sygnałów ulicznych na maszcie z głowicą wierzchołkową lub maszcie wysięgnikowym, trakcyjnym, oświetleniowym, o ilości komór do 2 - sygnalizator pieszy 2xfi200 wraz z ich utylizacją | szt. | 8 |  | 0
105 | D-07.03.01 | Demontaż latarń sygnałów ulicznych na maszcie z głowicą wierzchołkową lub maszcie wysięgnikowym, trakcyjnym, oświetleniowym, o ilości komór do 2 - sygnalizator pieszo-rowerowy 2xfi200 wraz z ich utylizacją | szt. | 10 |  | 0
106 | D-07.03.01 | Demontaż latarń sygnałów ulicznych na maszcie z głowicą wierzchołkową lub maszcie wysięgnikowym, trakcyjnym, oświetleniowym, o ilości komór do 4 - sygnalizator rowerowy 3xfi200 wraz z ich utylizacją | szt. | 4 |  | 0
107 | D-07.03.01 | Demontaż latarń sygnałów ulicznych na maszcie wysięgnikowym, o ilości komór do 4 - sygnalizator busowy 3xfi300 wraz z ich utylizacją | szt. | 1 |  | 0
108 | D-07.03.01 | Demontaż kompletnego sygnalizatora akustycznego z zewnętrznym głośnikiem | kpl. | 10 |  | 0
109 | D-07.03.01 | Demontaż ekranów kontrastowych perforowanych na maszcie wysięgnikowym lub przewieszce z linek stalowych wraz z ich utylizacją | szt. | 2 |  | 0
110 | D-07.03.01 | Demontaż uchwytów typu PHB do sygnalizatorów świetlnych wraz z ich złomowaniem | szt. | 16 |  | 0
111 | D-07.03.01 | Demontaż kompletu konsol do montażu sygnalizatorów świetlnych wraz z ich utylizacją | kpl. | 23 |  | 0
2.3. | Inteligentny System Transportowy
112 | D-07.03.01 | Demontaż kompletnej szafki punkt dostępowego ITS wraz z wyposażeniem i uchwytem montażowym | kpl. | 3 |  | 0
113 | D-07.03.01 | Demontaż kompletnej kamery stałopozycyjnej wideodetekcji, wraz z uchwytem montażowym | kpl. | 11 |  | 0
114 | D-07.03.01 | Demontaż kompletnej kamery stałopozycyjnej wideomonitoringu, wraz z uchwytem montażowym | kpl. | 11 |  | 0
115 | D-07.03.01 | Demontaż kompletnej kamery stałopozycyjnej ARTR, wraz z uchwytem montażowym | kpl. | 2 |  | 0
116 | D-07.03.01 | Demontaż sztycy stalowej do mocowania kamer L=2,5m | kpl. | 3 |  | 0
117 | D-07.03.01 | Demontaż kompletnego radiomodemu krótkiego zasięgu typu BMKZ1, wraz z uchwytem montażowym | kpl. | 2 |  | 0
118 | D-07.03.01 | Demontaż kompletnej pętli detekcji tramwajowej typy CAPSYS, w torowisku | kpl. | 8 |  | 0
119 | D-07.03.01 | Demontaż kompletnej pętli tramwajowej kasującej w torowisku | kpl. | 1 |  | 0
2.4 | Kable
120 | D-07.03.01 | Demontaż kabli zasilających, sygnałowcyh i sygnalizacyjnych z szaf, konstrukcji wsporczych, kanalizacji kablowej wraz z ich złomowaniem | mb | 10080 |  | 0
2.5 | Inne
121 | D-07.03.01 | Zapewnienie demontażu biletomatu i fundamentu , przeniesienia i ponownego montażu biletomatu na nowo wykonanym fundament wraz z podłączeniem, współpraca w tym zakresie z Mennica Polska, poniesienie kosztów związanych z przeniesieniem , wywóz i utylizacja gruzu z rozbiórki | kpl. | 1 |  | 0
122 | D-07.03.01 | Demontaż czujników trakcyjnych z osprzętem i centralką sterującą czujnikami | kpl. | 1 |  | 0
123 | D-07.03.01 | Przycisk MPK | szt. | 1 |  | 0
124 | D-07.03.01 | Demontaż przewieszek kabowych z lin stalowych wraz z ich złomowaniem | mb | 150 |  | 0
125 | D-07.03.01 | Demontaż kompletnej sztycy do przewieszki kablowej >2m | kpl. | 2 |  | 0
|  | Razem Roboty elektryczne ITS-demontaże |  |  |  | 0
|  | RAZEM KOSZTORYS NETTO |  |  |  | 0

## 10_OŚWIETLENIE
PRZEDMIAR ROBÓT/KOSZTORYS OFERTOWY NR 10
BRANŻA ELEKTRYCZNA - PRZEBUDOWA OŚWIETLENIA ULICZNEGO
LP | Nr spec. techn. | Wyszczególnienie elementów rozliczeniowych | Jednostka | Ilość | Cena jedn | Wartość
1 | 2 | 3 | 4 | 5 | 6 | 7
1. | Oświetlenie drogowe
1.1 | DEMONTAŻ
1 | EO-01.01.01. | Demontaż opraw oświetlenia zewnętrznego na trzpieniu słupa lub wysięgniku wraz z załadunkiem i wywozem na magazyn ZDiUM złomu stalowego stanowiącego majątek gminy | kpl. | 42 |  | 0
2 | EO-01.01.01. | Demontaż wysięgników rurowych mocowanych na słupie lub ścianie wraz z załadunkiem i wywozem na magazyn ZDiUM złomu stalowego stanowiącego majątek gminy | szt. | 24 |  | 0
3 | EO-01.01.01. | Demontaż słupów oświetleniowych wraz z załadunkiem i wywozem na magazyn ZDiUM złomu stalowego stanowiącego majątek gminy | szt. | 4 |  | 0
4 | EO-01.01.01. | Demontaż tabliczek bezpiecznikowych wraz z załadunkiem i wywozem na magazyn ZDiUM | szt. | 29 |  | 0
5 | EO-01.01.01. | Demontaż ze słupów i wysięgników przewodów do opraw oświetleniowych typu YDY 3x2,5 wraz z załadunkiem i wywozem na magazyn ZDiUM | kpl.przew. | 42 |  | 0
6 | EO-01.01.01. | Odkopanie kabli w sposób ręczny w gruncie | m3 | 268.8 |  | 0
7 | EO-01.01.01. | Demontaż kabli wielożyłowych typu YAKY 4x35 układanych w gruncie wraz z załadunkiem i wywozem na magazyn ZDiUM. | m | 960 |  | 0
8 | EO-01.01.01. | Zasypywanie rowów dla kabli wykonanych ręcznie w gruncie | m3 | 268.8 |  | 0
|  | Razem Demontaż |  |  |  | 0
1.2 | MONTAŻ
1.2.1 | Linie kablowe oświetleniowe
9 | EO-01.01.01. | Kopanie rowów dla kabli w sposób ręczny w gruncie (2060+45-(69*4))*0,4*1,1 | m3 | 804.76 |  | 0
10 | EO-01.01.01. | Nasypanie warstwy piasku na dnie rowu kablowego o szerokości do 0,4 m, 1 warstwa o gr. 10cm | m | 1829 |  | 0
11 | EO-01.01.01. | Ułożenie rur osłonowych grubościennych o śr. 110mm typu SRS-G lub równoważnej | m | 417 |  | 0
12 | EO-01.01.01. | Układanie w rurach kabli oświetleniowych typu NA2XY 4x35mm2 wraz z podłączeniem | m | 417 |  | 0
13 | EO-01.01.01. | Ułożenie rur osłonowych giętkich karbowanych o śr. 110mm typu DVR lub równoważnej | m | 492 |  | 0
14 | EO-01.01.01. | Układanie w rurach kabli oświetleniowych typu NA2XY 4x35mm2 | m | 492 |  | 0
15 | EO-01.01.01. | Ułożenie rur osłonowych giętkich karbowanych o śr. 50mm typu DVR lub równoważnej | m | 30 |  | 0
16 | EO-01.01.01. | Układanie w rurach kabli oświetleniowych do zasilania wiat typu YKY 3x2,5mm2 wraz z podłączeniem | m | 30 |  | 0
17 | EO-01.01.01. | Układanie w rowach kablowych kabli oświetleniowych typu NA2XY 4x35mm2 wraz z podłączeniem | m | 891 |  | 0
18 | EO-01.01.01. | Układanie w fundamentach oraz słupach oświetleniowych kabli typu NA2XY 4x35mm2 wraz z podłączeniem | m | 260 |  | 0
19 | EO-01.01.01. | Układanie w fundamentach oraz słupach oświetleniowych kabli typu YKY 3x2,5mm2 wraz z podłączeniem | m | 16 |  | 0
20 | EO-01.01.01. | Nasypanie warstwy piasku na dnie rowu kablowego o szerokości do 0,4 m, 1 warstwa o gr. 10cm | m | 1829 |  | 0
21 | EO-01.01.01. | Zasypywanie rowów dla kabli wykonanych ręcznie w gruncie (2060+45-276)*0,4*0,9 | m3 | 658.44 |  | 0
22 | EO-01.01.01. | Wywóz i utylizacja kruszywa,kamienia i gruntu na miejsce wskazane przez Wykonawcę. | m3 | 146.32 |  | 0
23 | EO-01.01.01. | Zarobienie na sucho końca kabla 3-żyłowego typu YKY 3x2,5mm2 na napięcie do 1 kV o izolacji i powłoce z tworzyw sztucznych | szt. | 8 |  | 0
24 | EO-01.01.01. | Zarobienie na sucho końca kabla 4-żyłowego typu NA2XY 4x35mm2 na napięcie do 1 kV o izolacji i powłoce z tworzyw sztucznych | szt. | 130 |  | 0
25 | EO-01.01.01. | Montaż w rowach muf kablowych przelotowych AL 4x35 z rur termokurczliwych na kablach 4-żyłowych z żyłami Al o przekroju 35 mm2 na napięcie do 1 kV o izolacji i powłoce z tworzyw sztucznych typu NA2XY 4x35 | kpl. | 1 |  | 0
26 | EO-01.01.01. | Badanie linii kablowej nn, kabel 4-żyłowy typu NA2XY 4x35mm2 obejmujące: badanie ciągłości żył, pomiar rezystancji izolacji. | odc. | 69 |  | 0
27 | EO-01.01.01. | Montaż uziomów poziomych w wykopie, bednarka ocynkowana 30x4mm | m | 2060 |  | 0
28 | EO-01.01.01. | Badania i pomiary instalacji uziemiającej obejmujące pomiar rezystancji uziemienia. | szt. | 69 |  | 0
|  | Razem Linie kablowe oświetleniowe |  |  |  | 0
1.2.2 | Latarnie oświetleniowe
29 | EO-01.01.01. | Montaż tablicy bezpiecznikowej wnękowej 3-obwodowej | szt. | 5 |  | 0
30 | EO-01.01.01. | Montaż tablicy bezpiecznikowej wnękowej 2-obwodowej | szt. | 14 |  | 0
31 | EO-01.01.01. | Montaż tablicy bezpiecznikowej wnękowej 1-obwodowej | szt. | 43 |  | 0
32 |  | Fundament prefabrykat zaizolowany o wymiarach 0,26x0,26x1m na warstwie zagęszczonego żwiru grubości 10 cm | szt. | 6 |  | 0
33 |  | Fundament prefabrykat zaizolowany o wymiarach 0,32x0,32x1,1m na warstwie zagęszczonego żwiru grubości 10 cm | szt. | 12 |  | 0
34 |  | Fundament prefabrykat zaizolowany o wymiarach 0,4x0,4x1m na warstwie zagęszczonego żwiru grubości 10 cm | szt. | 9 |  | 0
35 | EO-01.01.01. | Montaż słupa typu "S1", oświetleniowy aluminiowy h=6m o średnicy przy podstawie 146mm i wymiarze podstawy 0,26x0,26m z wysięgnikiem pojedynczym o długości L=0,25m | szt. | 6 |  | 0
36 | EO-01.01.01. | Montaż słupa typu "S2", oświetleniowy aluminiowy h=7m o średnicy przy podstawie 146mm i wymiarze podstawy 0,32x0,32m z wysięgnikiem pojedynczym o długości L=0,5m | szt. | 1 |  | 0
37 | EO-01.01.01. | Montaż słupa typu "S2(*)", oświetleniowy aluminiowy h=7m o średnicy przy podstawie 146mm i wymiarze podstawy 0,4x0,4m z wysięgnikiem pojedynczym o długości L=0,5m | szt. | 1 |  | 0
38 | EO-01.01.01. | Montaż słupa typu "S3", oświetleniowy aluminiowy h=7m o średnicy przy podstawie 146mm i wymiarze podstawy 0,32x0,32m z wysięgnikiem pojedynczym o długości L=1m | szt. | 6 |  | 0
39 | EO-01.01.01. | Montaż słupa typu "S3(*)", oświetleniowy aluminiowy h=7m o średnicy przy podstawie 146mm i wymiarze podstawy 0,4x0,4m z wysięgnikiem pojedynczym o długości L=1m | szt. | 6 |  | 0
40 | EO-01.01.01. | Montaż słupa typu "S4", oświetleniowy aluminiowy h=7m o średnicy przy podstawie 146mm i wymiarze podstawy 0,32x0,32m z wysięgnikiem pojedynczym o długości L=1,5m | szt. | 2 |  | 0
41 | EO-01.01.01. | Montaż słupa typu "S5", oświetleniowy aluminiowy h=7m o średnicy przy podstawie 146mm i wymiarze podstawy 0,4x0,4m z wysięgnikiem pojedynczym o długości L=2m | szt. | 1 |  | 0
42 | EO-01.01.01. | Montaż słupa typu "S6", oświetleniowy aluminiowy h=7m o średnicy przy podstawie 146mm i wymiarze podstawy 0,32x0,32m z wysięgnikiem podwójnym o długości L=1m | szt. | 1 |  | 0
43 | EO-01.01.01. | Montaż słupa typu "S7", oświetleniowy aluminiowy h=7m o średnicy przy podstawie 146mm i wymiarze podstawy 0,32x0,32m z wysięgnikiem podwójnym o długości L=1,5m | szt. | 1 |  | 0
44 | EO-01.01.01. | Montaż słupa typu "S8", oświetleniowy aluminiowy h=10m o średnicy przy podstawie 180mm i wymiarze podstawy 0,4x0,4m z wysięgnikiem pojedynczym o długości L=1,5m | szt. | 1 |  | 0
45 | EO-01.01.01. | Montaż słupa typu "S9", oświetleniowy aluminiowy h=10m o średnicy przy podstawie 180mm i wymiarze podstawy 0,4x0,4m z wysięgnikami: - pojedynczym o długości L=1,5m; - dodatkowym wysięgnikiem bocznym L=1m na h=7m | szt. | 1 |  | 0
46 | EO-01.01.01. | Montaż wysięgników rurowych typu "V1": 1-ramienny L=1,0m dla słupa trakcyjno-oświetleniowego | szt | 1 |  | 0
47 | EO-01.01.01. | Montaż wysięgników rurowych typu "V2" i "V2(*): 1-ramienny L=1,5m dla słupa trakcyjno-oświetleniowego | szt. | 6 |  | 0
48 | EO-01.01.01. | Montaż wysięgników rurowych typu "V3": 1-ramienny L=2,0m dla słupa trakcyjno-oświetleniowego | szt. | 1 |  | 0
49 | EO-01.01.01. | Montaż wysięgników rurowych typu "V4" i "V4(*): 1-ramienny L=2,5m dla słupa trakcyjno-oświetleniowego | szt. | 7 |  | 0
50 | EO-01.01.01. | Montaż wysięgników rurowych typu "V5" i "V5(*): 1-ramienny L=3,0m dla słupa trakcyjno-oświetleniowego | szt. | 5 |  | 0
51 | EO-01.01.01. | Montaż wysięgników rurowych typu "V6": 2-ramienny L=1,5m dla słupa trakcyjno-oświetleniowego | szt. | 8 |  | 0
52 | EO-01.01.01. | Montaż wysięgników rurowych typu "V7:" 4-ramienny L=1,5m dla słupa trakcyjno-oświetleniowego | szt. | 1 |  | 0
53 | EO-01.01.01. | Montaż wysięgników rurowych typu "Y1": dla oświetlenia ciągów pieszo-rowerowych L=0,5m mocowany do słupa trakcyjno-oświetleniowego na h=6m | szt. | 5 |  | 0
54 | EO-01.01.01. | Montaż wysięgników rurowych typu "Y2": dla oświetlenia ciągów pieszo-rowerowych L=1,0m mocowany do słupa trakcyjno-oświetleniowego na h=7m | szt. | 7 |  | 0
55 | EO-01.01.01. | Montaż wysięgnika pojedynczego o długości L=1,5m, na wysokości 10m i kącie nachylenia względem jezdni 10° dla konstrukcji sygnalizacyjno-oświetleniowej według odrębnego opracowania TOM PW_07_sygnalizacja świetlna | szt. | 1 |  | 0
56 | EO-01.01.01. | Montaż wysięgnika dodatkowego bocznego o długości 1m na wysokości 7m i kącie nachylenia względem jezdni 10° dla kontrukcji sygnalizacyjno-oświetleniowej według odrębnego opracowania TOM PW_07_sygnalizacja świetlna | szt. | 1 |  | 0
57 | EO-01.01.01. | Malowanie słupów na wysokość do 2,5m powłoką antyplakatową HLG System lub równoważną | m2 | 94.5 |  | 0
58 | EO-01.01.01. | Montaż przewodów do opraw oświetleniowych typu YDY 2x2,5mm2 w słupach i wysięgnikach przy wysokości latarń do 7 m wraz z podłączeniem | kpl.przew. | 46 |  | 0
59 | EO-01.01.01. | Montaż przewodów do opraw oświetleniowych typu YDY 2x2,5mm2 w słupach i wysięgnikach przy wysokości latarń do 10 m wraz z podłączeniem | kpl.przew. | 43 |  | 0
60 | EO-01.01.01. | Badanie linii kablowej nn 2-żyłowej typu YDY 2x2,5mm2 obejmujące: badanie ciągłości żył, pomiar rezystancji izolacji. | odc. | 89 |  | 0
61 | EO-01.01.01. | Montaż opraw oświetlenia drogowego na wysięgniku typu "A" / LED / 5307 / 40 LEDs 500mA NW 740 62W ze sterownikiem lokalnym | szt. | 41 |  | 0
62 | EO-01.01.01. | Montaż opraw oświetlenia drogowego na wysięgniku typu "B" / LED / 5369 / 60 LEDs 500mA CW 757 92W / Zebra right ze sterownikiem lokalnym | szt. | 8 |  | 0
63 | EO-01.01.01. | Montaż opraw oświetlenia drogowego na wysięgniku typu "C" / LED / 5305 / 20 LEDs 300mA NW 740 19,4W ze sterownikiem lokalnym | szt. | 7 |  | 0
64 | EO-01.01.01. | Montaż opraw oświetlenia drogowego na wysięgniku typu "D" / LED / 5369 / 60 LEDs 500mA CW 757 92W / Zebra right ze sterownikiem lokalnym | szt. | 6 |  | 0
65 | EO-01.01.01. | Montaż opraw oświetlenia drogowego na wysięgniku typu "E" / LED / 5369 / 80 LEDs 600mA CW 757 148W / Zebra right ze sterownikiem lokalnym | szt. | 6 |  | 0
66 | EO-01.01.01. | Montaż opraw oświetlenia drogowego na wysięgniku typu "F" / LED / 5305 / 20 LEDs 300mA NW 740 19,4W ze sterownikiem lokalnym | szt. | 4 |  | 0
67 | EO-01.01.01. | Montaż opraw oświetlenia drogowego na wysięgniku typu "G" / LED / 5369 / 80 LEDs 600mA CW 757 148W / Zebra right ze sterownikiem lokalnym | szt. | 3 |  | 0
68 | EO-01.01.01. | Montaż opraw oświetlenia drogowego na wysięgniku typu "H" / LED / 5369 / 60 LEDs 500mA CW 757 92W / Zebra right ze sterownikiem lokalnym | szt. | 2 |  | 0
69 | EO-01.01.01. | Montaż opraw oświetlenia drogowego na wysięgniku typu "I" / LED / 5370 / 60 LEDs 500mA CW 757 92W / Zebra left ze sterownikiem lokalnym | szt. | 2 |  | 0
70 | EO-01.01.01. | Montaż opraw oświetlenia drogowego na wysięgniku typu "J" / LED / 5369 / 60 LEDs 500mA CW 757 92W / Zebra right ze sterownikiem lokalnym | szt. | 2 |  | 0
71 | EO-01.01.01. | Montaż opraw oświetlenia drogowego na wysięgniku typu "K" / LED / 5370 / 80 LEDs 600mA CW 757 148W / Zebra left ze sterownikiem lokalnym | szt. | 1 |  | 0
72 | EO-01.01.01. | Montaż opraw oświetlenia drogowego na wysięgniku typu "L" / LED / 5307 / 40 LEDs 500mA NW 740 62W ze sterownikiem lokalnym | szt. | 2 |  | 0
|  | Razem Latarnie oświetleniowe |  |  |  | 0
1.2.3 | Badania
73 | EO-01.01.01. | Pomiary fotometryczne oświetlenia | kpl. | 1 |  | 0
74 | EO-01.01.01. | Badania i pomiary instalacji uziemiającej: pomiar impedancji pętli zwarcia | kpl. | 4 |  | 0
|  | Razem Badania |  |  |  | 0
|  | RAZEM KOSZTORYS NETTO |  |  |  | 0

## 11_TRAKCJA
PRZEDMIAR ROBÓT/KOSZTORYS OFERTOWY_ NR 11
BRANŻA ELEKTRYCZNA - PRZEBUDOWA SIECI TRAKCYJNEJ TRAMWAJOWEJ
LP | Nr spec. techn. | Wyszczególnienie elementów rozliczeniowych | Jednostka | Ilość | Cena jedn | Wartość
1 | 2 | 3 | 4 | 5 | 6 | 7
1. | Sieć trakcyjna tramwajowa
1.1. | DEMONTAŻ
1 | ET-01.01.01. | Demontaż przewodów jezdnych sieci płaskiej | kmtp | 0.62 |  | 0
2 | ET-01.01.01. | Demontaż przewodów jezdnych miedzianych i lin nośnych zawieszenia wzdłużnego sieci ramwajowej skompensowanej | kmtp | 1.37 |  | 0
3 | ET-01.01.01. | Demontaż lin poprzecznych stalowych zawieszonych między słupami stalowymi wraz z załadunkiem i wywozem na magazyn ZDiUM. | szt. | 13 |  | 0
4 | ET-01.01.01. | Demontaż lin stalowych zawieszonych do płytek konstrukcyjnych wraz z załadunkiem i wywozem na magazyn ZDiUM. | szt. | 9 |  | 0
5 | ET-01.01.01. | Demontaż lin stalowych zamocowanych jednostronnie do słupa stalowego wraz z załadunkiem i wywozem na magazyn ZDiUM. | szt. | 60 |  | 0
6 | ET-01.01.01. | Demontaż lin poprzecznych stalowych zawieszonych między słupami stalowymi a hakami wraz z załadunkiem i wywozem na magazyn ZDiUM. | szt. | 3 |  | 0
7 | ET-01.01.01. | Demontaż lin poprzecznych stalowych zawieszonych między hakami wraz z załadunkiem i wywozem na magazyn ZDiUM. | szt. | 9 |  | 0
8 | ET-01.01.01. | Demontaż obchwytów słupowych ze słupów rurowych stalowych wraz z załadunkiem i wywozem na magazyn ZDiUM. | obchw.sł. | 84 |  | 0
9 | ET-01.01.01. | Demontaż krańcowych kotwień przewodów jezdnych zawieszenia wzdłużnego wraz z załadunkiem i wywozem na magazyn ZDiUM. | kpl. | 20 |  | 0
10 | ET-01.01.01. | Demontaż krańcowych kotwień lin nośnych zawieszenia wzdłużnego wraz z załadunkiem i wywozem na magazyn ZDiUM. | kpl. | 2 |  | 0
11 | ET-01.01.01. | Demontaż punktu zasilającego z napędem ręcznym (z odłącznikiem) nr PZ-C8 wraz z załadunkiem i wywozem na magazyn ZDiUM. | kpl. | 1 |  | 0
12 | ET-01.01.01. | Demontaż odłączników sekcyjnych zamocowanych na słupach stalowych wraz z załadunkiem i wywozem na magazyn ZDiUM. | szt. | 4 |  | 0
13 | ET-01.01.01. | Demontaż izolatorów sekcyjnych tramwajowych wraz z załadunkiem i wywozem na magazyn ZDiUM. | szt. | 10 |  | 0
14 | ET-01.01.01. | Demontaż punktów odgromowych zamocowanych na słupach stalowych wraz z załadunkiem i wywozem na magazyn ZDiUM. | szt. | 5 |  | 0
15 | ET-01.01.01. | Demontaż przewodów typu LgY 1x120mm2 zamocowanych na uchwytach dystansowych na konstrukcjach nośnych wraz z załadunkiem i wywozem na magazyn ZDiUM. | m | 80 |  | 0
16 | ET-01.01.01. | Demontaż słupów trakcyjnych wraz z załadunkiem i wywozem na magazyn ZDiUM. | słup. | 30 |  | 0
17 | ET-01.01.01. | Wykopy przy odkrywaniu istniejących fundamentów w gruncie | m3 | 90 |  | 0
18 | ET-01.01.01. | Rozbiórka elementów konstrukcji betonowych zbrojonych wraz z wywiezieniem i utylizacją gruzu na sładowisko Wykonawcy. | m3 | 45 |  | 0
19 | ET-01.01.01. | Zasypanie wykopów po fundamentach | m3 | 135 |  | 0
20 | ET-01.01.01. | Demontaż szafy punktu powrotnego PP-C8 wraz z załadunkiem i wywozem na magazyn ZDiUM. | szt. | 1 |  | 0
21 | ET-01.01.01. | Demontaż szaf sterowania i ogrzewania rozjazdów torowych wraz z załadunkiem i wywozem na magazyn ZDiUM. | szt. | 2 |  | 0
22 | ET-01.01.01. | Demontaż szaf sterowniczych ogrzewania zwrotnic | szt | 2 |  | 0
23 | ET-01.01.01. | Demontaż kabli wielożyłowych do sterowania i ogrzewania rozjazdów: A-2YL2YV 1x4x2,5; LgY 1x16; YKY 3x2,5; BIT 10G 0,5; LgY 1x50; YKY 5x1,5; NSGAFOU 1x2,5 wraz z załadunkiem i wywozem na magazyn ZDiUM. | m | 400 |  | 0
24 | ET-01.01.01. | Demontaż grzałek zwrotnicowych (2 grzałki na kpl.) | kpl./zwrotnice | 4 |  | 0
|  | Razem Demontaż |  |  |  | 0
1.2. | BUDOWA SIECI TRAKCYJNEJ ORAZ STEROWANIA I OGRZEWANIA ZWROTNIC WRAZ Z ZASILANIEM
1.2.1. | Konstrukcje wsporcze
25 | ET-01.01.01. | Wykopy jamiste w gruncie pod fundamenty słupów trakcyjnych o wytrzymałości 15kN na wysokości 7,1m | m3 | 225 |  | 0
26 | ET-01.01.01. | Pełne umocnienie ścian wykopów | m2 | 360 |  | 0
27 | ET-01.01.01. | Rury żelbetowe łączone na styk z opaską żelbetową o śr. 1000 mm | m | 36 |  | 0
28 | ET-01.01.01. | Zbrojenie konstrukcji monolitycznych prętami stalowymi okrągłymi żebrowanymi | t | 1.6 |  | 0
29 | ET-01.01.01. | Betonowanie fundamentów słupów trakcyjnych, beton C30/37 | m3 | 26.4 |  | 0
30 | ET-01.01.01. | Zasypanie wykopów jamistych pod fundamenty słupów trakcyjnych | m3 | 198.6 |  | 0
31 | ET-01.01.01. | Wywóz ziemi na składowisko Wykonawcy wraz z utylizacją | m3 | 26.4 |  | 0
32 | ET-01.01.01. | Wykopy jamiste w gruncie pod fundamenty słupów trakcyjnych o wytrzymałości 25kN na wysokości 7,1m | m3 | 1000 |  | 0
33 | ET-01.01.01. | Pełne umocnienie ścian wykopów | m2 | 1600 |  | 0
34 | ET-01.01.01. | Rury żelbetowe łączone na styk z opaską żelbetową o śr. 1000 mm | m | 160 |  | 0
35 | ET-01.01.01. | Zbrojenie konstrukcji monolitycznych prętami stalowymi okrągłymi żebrowanymi | t | 6.4 |  | 0
36 | ET-01.01.01. | Betonowanie fundamentów słupów trakcyjnych, beton C30/37 | m3 | 118.4 |  | 0
37 | ET-01.01.01. | Fundamenty betonowe prefabrykowane odciągu prętowego słupa trakcyjnego | fund. | 2 |  | 0
38 | ET-01.01.01. | Zasypanie wykopów jamistych pod fundamenty słupów trakcyjnych | m3 | 881.6 |  | 0
39 | ET-01.01.01. | Wywóz ziemi na składowisko Wykonawcy wraz z utylizacją | m3 | 118.4 |  | 0
40 | ET-01.01.01. | Montaż słupów trakcyjnych typu STR1 Wersja 1 | słup. | 2 |  | 0
41 | ET-01.01.01. | Montaż słupów trakcyjnych typu STR1 Wersja 2 | słup. | 1 |  | 0
42 | ET-01.01.01. | Montaż słupów trakcyjnych typu STR2 Wersja 1 | słup. | 7 |  | 0
43 | ET-01.01.01. | Montaż słupów trakcyjnych typu STR2 Wersja 2 | słup. | 2 |  | 0
44 | ET-01.01.01. | Montaż słupów trakcyjno-oświetleniowych STOR1 Wersja 1 | słup. | 5 |  | 0
45 | ET-01.01.01. | Montaż słupów trakcyjno-oświetleniowych STOR2 Wersja 1 | słup. | 11 |  | 0
46 | ET-01.01.01. | Montaż słupów trakcyjno-oświetleniowych STOR2 Wersja 2 | słup. | 12 |  | 0
47 | ET-01.01.01. | Montaż odciągu pretowego słupa trakcyjnego | kpl. | 2 |  | 0
48 | ET-01.01.01. | Betonowanie głowic słupowych dla słupów trakcyjnych i trakcyjno-oświetleniowych, beton C12/15 | głow.słup. | 40 |  | 0
49 | ET-01.01.01. | Malowanie słupów trakcyjnych i trakcyjno-oświetleniowych.Farba podkładowa - 2 warstwy. | słup. | 40 |  | 0
50 | ET-01.01.01. | Malowanie słupów trakcyjnych i trakcyjno-oświetleniowych. Farba nawierzchniowa - 2 warstwy. | słup. | 40 |  | 0
51 | ET-01.01.01. | Malowanie słupów trakcyjnych i trakcyjno-oświetleniowych do wysokości 3m powłoką antyplakatową i antygraffiti np. typu HLG System lub równowanżną. | słup. | 40 |  | 0
1.2.2. | Sieć jezdna trakcyjna
52 | ET-01.01.01. | Sieć trakcyjna napowietrzna: | kmtp | 1.99 |  | 0
|  | - montaż obchwytów słupowych na słupach trakcyjnych i trakcyjno-oświetleniowych |  |  |  | 0
|  | - montaż wysięgników jednostronnych dwutorowych w sieci płaskiej. Wysięgnik dwutorowy typ TV VYL1-6m5 |  |  |  | 0
|  | - montaż wysięgników przelotowych w sieci skompensowanej. Wysięgnik dwutorowy w wykonaniu specjalnym. |  |  |  | 0
|  | - montaż wysięgników przelotowych w sieci skompensowanej. Wysięgnik jednotorowy dla podwieszenia sieci łańcuchowej. |  |  |  | 0
|  | - montaż lin poprzecznych stalowych zawieszonych między słupami trakcyjnymi lub trakcyjno-oświetleniowymi |  |  |  | 0
|  | - jednostronny montaż lin stalowych mocowanych do słupa trakcyjnego lub trakcyjno-oświetleniowego |  |  |  | 0
|  | - montaż lin stalowych do płytek konstrukcyjnych |  |  |  | 0
|  | - montaż przewodów jezdnych tramwajowych miedzianych DjpS 100 w węzłach - sieć płaska: L5 = 120mtp, L6 = 122mtp, L7 = 36mtp, L8 = 38mtp, L9 = 80mtp, L10 = 76mtp, L11 = 79mtp, L12 = 70mtp |  |  |  | 0
|  | - montaż łączników elektrycznych sieci zawieszenia wzdłużnego sieci górnej. |  |  |  | 0
|  | - pomontażowa regulacja sieci jednodrutowej |  |  |  | 0
|  | - montaż przewodów jezdnych miedzianych DjpS100 i lin L95 zawieszenia wzdłużnego sieci ramwajowej skompensowanej: L1 = 77+204 mtp, L2 = 77+204 mtp, L3 = 30+289 mtp, L4 = 30+303 mtp, L13 = 86 mtp, L14 = 65 mtp |  |  |  | 0
|  | - montaż krańcowych kotwień o dług.do 30 m przewodów jezdnych zawieszenia wzdłużnego. |  |  |  | 0
|  | - montaż krańcowych kotwień o długości do 30 m lin nośnych zawieszenia wzdłużnego. |  |  |  | 0
|  | - montaż krańcowych kotwień o długości do 50 m lin nośnych zawieszenia wzdłużnego. |  |  |  | 0
53 | ET-01.01.01. | Urządzenia do naprężania sieci: | kpl. | 6 |  | 0
|  | - montaż urządzeń kompensacyjnych przewodu jezdnego. |  |  |  | 0
|  | - montaż urządzeń kompensacyjnych liny nośnej |  |  |  | 0
|  | - pomontażowa regulacja sieci jednodrutowej |  |  |  | 0
54 | ET-01.01.01. | Montaż izolatorów sekcyjnych tramwajowych wraz z montażem punktów izolujących w linie nośnej. | kpl. | 10 |  | 0
55 | ET-01.01.01. | Montaż rozłączników sekcyjnych typu RNT 3,6/3600 z napędem ręcznym typu NRT na słupach trakcyjnych lub trakcyjno-oświetleniowych: | kpl. | 4 |  | 0
|  | - montaż tablic informacyjnych: znak informacyjny, numer izolatora |  |  |  | 0
56 | ET-01.01.01. | Montaż uszynień słupów trakcyjnych: | kpl. | 7 |  | 0
|  | - wiercenie otworów w szynach |  |  |  | 0
|  | - montaż nitów typu AR60N wg metody CEMBRE |  |  |  | 0
|  | - montaż uszynowień konstrukcji stalowych o długości łączników 10m |  |  |  | 0
|  | - montaż skrzynek szynowych typu SKT(zew+wew) |  |  |  | 0
57 | ET-01.01.01. | Montaż punktu zasilającego PZ-C8 na słupie trakcyjnym: rozłącznik trakcyjny typu RNT 3,6/3600, ręczny napęd rozłącznika typu NRT: | kpl. | 1 |  | 0
|  | - montaż tablic informacyjnych na wysięgnikach:znak informacyjny, numer punktu zasilającego |  |  |  | 0
58 | ET-01.01.01. | Montaż punktu odgromowego dla punktu zasilajacego PZ-C8 na słupie trakcyjnym typu PROXAR IV 1kV | kpl. | 1 |  | 0
59 | ET-01.01.01. | Montaż przewodów typu NSGAFOU 1x120mm2 1,8/3kV na uchwytach dystansowych na konstrukcjach nośnych - okablowanie rozłączników trakcyjnych przy izolatorach sekcyjnych i w punktach zasilajacych. | m | 300 |  | 0
1.2.3. | Sieć powrotna
60 | ET-01.01.01. | Montaż kompletnej szafy punktu powrotnego PP-C8: | kpl. | 1 |  | 0
|  | - montaż tablic informacyjnych na konstrukcjach nośnych: znak informacyjny, numer punktu powrotnego |  |  |  | 0
|  | - wiercenie otworów w szynach |  |  |  | 0
|  | - montaż nitów typu AR60N wg metody CEMBRE |  |  |  | 0
|  | - montaż uszynowień konstrukcji stalowych o długość łączników 10 m. |  |  |  | 0
|  | - montaż skrzynek szynowych typu SKT(zew+wew) |  |  |  | 0
1.2.4. | Zwrotnice - sterowanie i ogrzewanie
61 | ET-01.01.01. | Montaż szafy sterowania i ogrzewania zwrotnicy | kpl. | 4 |  | 0
62 | ET-01.01.01. | Montaż zwrotnicowych napędów elektrycznych | kpl. | 4 |  | 0
63 | ET-01.01.01. | Montaż zwrotnicowych napędów zjazdowych | kpl. | 4 |  | 0
64 | ET-01.01.01. | Montaż punktów odgromowych na słupach trakcyjnych lub trakcyjno-oświetleniowych dla zasilania szaf sterowania i ogrzewania zwrotnic typu PROXAR-IV 1kV | kpl. | 4 |  | 0
65 | ET-01.01.01. | Wiercenie otworów w szynach wraz z montażem nitów typu AR60N wg metody Cembre | szt. | 112 |  | 0
66 | ET-01.01.01. | Wiercenie otworów w szynach pod montaż skrzynek szynowych typu SKT | szt. | 208 |  | 0
67 | ET-01.01.01. | Montaż skrzynek szynowych typu SKT | szt. | 144 |  | 0
68 | ET-01.01.01. | Montaż tablic informacyjnych na konstrukcjach nośnych. | szt. | 4 |  | 0
69 | ET-01.01.01. | Montaż grzałek zwrotnicowych (2 grzałki na kpl.) | kpl./zwrotnice | 8 |  | 0
70 | ET-01.01.01. | Montaż studni kablowych prefabrykowanych rozdzielczych SK dwuelementowych | kpl. | 5 |  | 0
71 | ET-01.01.01. | Kopanie rowów dla kabli w sposób ręczny w gruncie | m3 | 71.68 |  | 0
72 | ET-01.01.01. | Nasypanie warstwy piasku na dnie rowu kablowego o szerokości do 0.4 m, 2 warstwy o gr. 10cm | m | 224 |  | 0
73 | ET-01.01.01. | Zasypywanie rowów dla kabli wykonanych ręcznie w gruncie | m3 | 53.76 |  | 0
74 | ET-01.01.01. | Wywóz ziemi na składowisko Wykonawcy wraz z utylizacją | m3 | 17.92 |  | 0
75 | ET-01.01.01. | Ułożenie rur osłonowych giętkich karbowanych typu DVR 50 | m | 827 |  | 0
76 | ET-01.01.01. | Ułożenie rur osłonowych giętkich karbowanych typu DVR 110 | m | 22 |  | 0
77 | ET-01.01.01. | Ułożenie rur osłonowych odporrnych na działanie promieni UV HDPE na słupie typu BE 32 | m | 96 |  | 0
78 | ET-01.01.01. | Układanie kabli wielożyłowych w rurach wraz z podłączeniem typu A-2YL2YV 1x4x2,5; LgY 1x16; YKY 3x2,5; BIT 10G 0,5; LgY 1x50; YKY 5x1,5; NSGAFOU 1x2,5; JZ600 3x0,5; NSGAFOU 1x6 3kV; YKY 4x1,5; | m | 580 |  | 0
79 | ET-01.01.01. | Układanie kabli w rurach wraz z podłączeniem typu LgY 1x70 750V (uszynienie ochronne) | m | 47 |  | 0
80 | ET-01.01.01. | Układanie kabli wielożyłowych przez wciąganie do rur osłonowych mocowanych na słupach trakcyjnych lub trakcyjno-oświetleniowych wraz z podłączeniem typu JZ600 3x0,5; NSGAFOU 1x6 3kV; YKY 4x1,5; CHBU 1x70 3kV | m | 120 |  | 0
81 | ET-01.01.01. | Montaż przewodów wielożyłowych na uchwytach dystansowych na konstrukcjach nośnych typu JZ600 3x0,5; CHBU 1x70 3kV; YKY 4x1,5 wraz z podłączeniem | m | 134 |  | 0
82 | ET-01.01.01. | Montaż sygnalizatora kierunkowego typu LED 3x200mm | kpl. | 4 |  | 0
83 | ET-01.01.01. | Montaż odbiornika podczerwieni OP-03 oraz strojenie i regulacja układu zdalnego sterowania zwrotnicy oraz sygnalizacji świetlnej. | kpl. | 4 |  | 0
|  | Razem BUDOWA SIECI TRAKCYJNEJ ORAZ STEROWANIA I OGRZEWANIA ZWROTNIC WRAZ Z ZASILANIEM |  |  |  | 0
1.3. | BUDOWA TRAKCYJNYCH LINII KABLOWYCH 0,66kV DC
84 | ET-01.01.01. | Kopanie rowów dla kabli w sposób ręczny w gruncie | m3 | 1.6 |  | 0
85 | ET-01.01.01. | Nasypanie warstwy piasku na dnie rowu kablowego, 2 warstwy o gr. 10cm | m | 5 |  | 0
86 | ET-01.01.01. | Zasypywanie rowów dla kabli wykonanych ręcznie w gruncie | m3 | 1.2 |  | 0
87 | ET-01.01.01. | Wywóz ziemi na składowisko Wykonawcy wraz z utylizacją | m3 | 0.4 |  | 0
88 | ET-01.01.01. | Przełożenie istniejących trakcyjnych linii kablowych typu YAKY 1x630+2x2,5 | m | 5 |  | 0
89 | ET-01.01.01. | Montaż rur osłonowych mocowanych na słupach trakcyjnych - rury osłonowe HDPE UV BE75 1x3m / 1 punkt zasilający | m | 6 |  | 0
90 | ET-01.01.01. | Ręczne rozciąganie i układanie istniejących kabli trakcyjnych wraz z podłączeniem typu YAKY 1x630+2x2,5 | m | 6 |  | 0
91 | ET-01.01.01. | Montaż końcówek kablowych zaprasowywanych na żyłach aluminiowych dla kabli trakcyjnych typu YAKY 1x630+2x2,5 | szt. | 4 |  | 0
|  | Razem BUDOWA TRAKCYJNYCH LINII KABLOWYCH 0,66kV DC |  |  |  | 0
1.4. | KOTWIENIA TYMCZASOWE
92 | ET-01.01.01. | Montaż krańcowych kotwień o dług.do 30 m przewodów jezdnych zawieszenia wzdłużnego. | kpl. | 11 |  | 0
93 | ET-01.01.01. | Montaż krańcowych kotwień o długości do 30 m lin nośnych zawieszenia wzdłużnego. | kpl. | 7 |  | 0
94 | ET-01.01.01. | Montaż wysięgników przelotowych w sieci skompensowanej - wysięgnik jednotorowy dla podwieszenia sieci łańcuchowej w przęśle naprężenia | kpl. | 2 |  | 0
|  | Razem Kotwienie tymczasowe |  |  |  | 0
1.5 | BADANIA
95 | ET-01.01.01. | Pomiar odgromników | kpl. | 5 |  | 0
96 | ET-01.01.01. | Pomiar rozłączników trakcyjnych | kpl. | 5 |  | 0
97 | ET-01.01.01. | Pomiar uszynienia obejmujący pomiar rezystancji uszynienia | kpl. | 7 |  | 0
98 | ET-01.01.01. | Pomiar rezystancji izolacji przewodów zasilających i uszyniających w obwodach sterowania i ogrzewania rozjazdów torowych | odc. | 80 |  | 0
99 | ET-01.01.01. | Badanie linii kablowej nn typu YAKY 1x630+2x2,5 obejmujący: badanie ciagłości żył kabla, pomiar rezystancji izolacji. | odc. | 4 |  | 0
100 | ET-01.01.01. | Pomiar rezystancji izolacji sieci trakcyjnej tramwajowej | kpl. | 2 |  | 0
101 | ET-01.01.01. | Pomiar impedancji pętli zwarcia sieci trakcyjnej tramwajowej | kpl. | 6 |  | 0
102 | ET-01.01.01. | Pomiar wysokości zawieszenia sieci trakcyjnej | kpl. | 1 |  | 0
|  | Razem Badania |  |  |  | 0
1.6. | Zasilanie z sieci trakcyjnej lustra drogowego z ogrzewaniem elektrycznym
103 | ET-01.01.01. | Wykonanie instalacji zasilająco-sterującej na słupie trakcyjno-oświetleniowym 22/C8 dla zasilania ogrzewania elektrycznego lustra drogowego obejmującej: - montaż na słupie 22/C8 szafki sterująco-zasilającej wyposażonej w przetwornicę 660V DC / 24V DC, falownik 24V DC / 230V AC, aparaty zabezpieczające 230V, wykonawcze 230V (styczniki), stację pogodową umożliwiającą załączanie ogrzewania przy odpowiednich warunkach atmosferycznych - wykonanie instalacji zasilającej 660V DC od szafki bezpiecznikowej dla zasilania szafki zwrotnicowej zlokalizowanej na słupie 23/C8 do szafki sterująco-zasilającej na słupie 22/C8. Szafkę bezpiecznikową doposażyc w 2 bezpiecznik 16A/660V DC. Instalację wykonać kablem 2x NSGAFOU 6mm2/3kV o długości 38m, kable podwiesić w uchwytach dystansowych w ilości 32 szt. do przewieszki z linki stalowej nierdzewnej 35mm2 o dł. 32m rozpiętej pomiędzy słupami 22/C8 i 23/C8. - wykonanie instalacji 230V AC zasilającej ogrzewanie elekryczne lustra o dł. 5m - instalcję 660V DC oraz 230V AC prowadzić na słupie w rurach o śr. 32mm odpornych na działanie promieni UV. | kpl. | 1 |  | 0
|  | Razem Zasilanie z sieci trakcyjnej lustra drogowego z ogrzewaniem elektrycznym |  |  |  | 0
|  | RAZEM KOSZTORYS NETTO |  |  |  | 0

## 12_TEL KOLIZJE
PRZEDMIAR ROBÓT/KOSZTORYS OFERTOWY_ NR 12
BRANŻA TELETECHNICZNA - KOLIZJE
LP | Nr spec. techn. | Wyszczególnienie elementów rozliczeniowych | Jednostka | Ilość | Cena jedn | Wartość
1 | 2 | 3 | 4 | 5 | 6 | 7
1. | Kolizje telekomunikacyjne
1.1. | Orange Polska S.A. - kanalizacja kablowa
1 | D-01.03.04. | Budowa kanalizacji kablowej pierwotnej z rur RHDPEK-S 110 w wykopie o liczbie otworów 24 | mb | 107 |  | 0
2 | D-01.03.04. | Budowa kanalizacji kablowej pierwotnej z rur RHDPEK-S 110 w wykopie o liczbie otworów 17 | mb | 12 |  | 0
3 | D-01.03.04. | Budowa kanalizacji kablowej pierwotnej z rur 1xRHDPEk-S 110 w wykopie o liczbie otworów 1 | mb | 5.5 |  | 0
4 | D-01.03.04. | Wykonanie przepustów pod przeszkodami terenowymi - rury 8x RHDPEp 110 | mb | 33.5 |  | 0
5 | D-01.03.04. | Wykonanie przepustów pod przeszkodami terenowymi - rury 2x RHDPEp 110 | mb | 44 |  | 0
6 | D-01.03.04. | Udrożnienie kanalizacji kablowej pierwotnej - dołożenie 2 otworów | mb | 101 |  | 0
7 | D-01.03.04. | Przekładanie rurociągu kablowego 1-otw w wykopie szerokoprzestrzennym | mb | 22 |  | 0
8 | D-01.03.04. | Przekładanie rurociągu kablowego - 1x rura Orange + 2x rura Korbank | mb | 7 |  | 0
9 | D-01.03.04. | Wprowadzenie nowej kanalizacji kablowej do istniejących studni kablowych | wprowadz. | 17 |  | 0
10 | D-01.03.04. | Montaż ław betonowych o szerokości 0.50 m | mb | 21 |  | 0
11 | D-01.03.04. | Budowa studni kablowych prefabrykowanych magistralnych SKMP-4, rama i pokrywa ciężka, układ zasuwow-ryglowy | kpl. | 3 |  | 0
12 | D-01.03.04. | Mechaniczna rozbiórka studni kablowych SKMP-4 przy przebudowie, utylizacja | kpl. | 5 |  | 0
13 | D-01.03.04. | Budowa studni kablowych magistralnych SKMP-3 z bloczków betonowych rama i pokrywa ciężka, układ zasuwow-ryglowy | kpl. | 1 |  | 0
14 | D-01.03.04. | Mechaniczna rozbiórka studni kablowych SKMP-3 przy przebudowie, utylizacja | kpl. | 1 |  | 0
15 | D-01.03.04. | Demontaż kanalizacji kablowej pierwotnej; utylizacja | mb | 207.5 |  | 0
16 | D-01.03.04. | Demontaż rurociągu kablowego Orange Polska + Korbank, utylizacja | mb | 15 |  | 0
17 | D-01.03.04. | Regulacja wysokosciowa ramy i pokrywy | szt. | 12 |  | 0
18 | D-01.03.04. | Wymiana ramy studni 600x1000 | szt. | 12 |  | 0
19 | D-01.03.04. | Wymiana pokryw studni 600x1000 | szt. | 12 |  | 0
1.2. | Netia S.A. - kanalizacja kablowa
20 | D-01.03.04. | Zabezpieczenie kanalizacji kablowej pierwotnej rurami RHDPED 160 o liczbie otworów 3 | mb | 32 |  | 0
21 | D-01.03.04. | Regulacja wysokosciowa ramy i pokrywy | szt. | 4 |  | 0
22 | D-01.03.04. | Wymiana ramy studni 600x1000 | szt. | 3 |  | 0
23 | D-01.03.04. | Wymiana pokryw studni 600x1000 | szt. | 3 |  | 0
1.3. | P4 Sp. zo.o. / UPC Polska Sp.z.o.o. - kanalizacja
24 | D-01.03.04. | Budowa studni kablowych prefabrykowanych rozdzielczych SK-1 dwupołówkowych; rama i pokrywa ciężka | kpl. | 1 |  | 0
25 | D-01.03.04. | Budowa rurociągu na głębokości 1 m w wykopie - 1 rura HDPE 40 mm w rurociągu | mb | 32 |  | 0
26 | D-01.03.04. | Wprowadzenie nowej rury rurociągu do istniejących studni kablowych | wprowadz. | 2 |  | 0
27 | D-01.03.04. | Demontaż rurociągu kablowego, utylizacja | mb | 15 |  | 0
1.3. | Sieć Orange Polska S.A. - przebudowa kabli miedzianych
28 | D-01.03.04. | Zestawienie kabli - kabel XzTKMXpw 100x4x0.5 | mb | 397 |  | 0
29 | D-01.03.04. | Zestawienie kabli - kabel XzTKMXpw 50x4x0.6 | mb | 500 |  | 0
30 | D-01.03.04. | Zestawienie kabli - kabel XzTKMXpw 50x4x0.5 | mb | 220 |  | 0
31 | D-01.03.04. | Zestawienie kabli - kabel XzTKMXpw 35x4x0.5 | mb | 143 |  | 0
32 | D-01.03.04. | Zestawienie kabli - kabel XzTKMXpw 25x4x0.5 | mb | 326 |  | 0
33 | D-01.03.04. | Zestawienie kabli - kabel XzTKMXpw15x4x0.5 | mb | 259 |  | 0
34 | D-01.03.04. | Zestawienie kabli - kabel XzTKMXpw 10x4x0.5 | mb | 57 |  | 0
35 | D-01.03.04. | Zestawienie kabli - kabel XzTKMXpw 5x4x0.5 | mb | 942 |  | 0
36 | D-01.03.04. | Mechaniczne wciąganie kabla o śr. do 50 mm do kanalizacji kablowej | mb | 2844 |  | 0
37 | D-01.03.04. | Montaż złączy równoległych kabli wypełnionych ułożonych w kanalizacji kablowej z zastosowaniem modułowych łączników żył i termokurczliwych osłon wzmocnionych na kablu o 200 parach | złącz. | 2 |  | 0
38 | D-01.03.04. | Montaż złączy równoległych kabli wypełnionych ułożonych w kanalizacji kablowej z zastosowaniem modułowych łączników żył i termokurczliwych osłon wzmocnionych na kablu o 100 parach | złącz. | 4 |  | 0
39 | D-01.03.04. | Montaż złączy równoległych kabli wypełnionych ułożonych w kanalizacji kablowej z zastosowaniem modułowych łączników żył i termokurczliwych osłon wzmocnionych na kablu o 70 parach | złącz. | 2 |  | 0
40 | D-01.03.04. | Montaż złączy równoległych kabli wypełnionych ułożonych w kanalizacji kablowej z zastosowaniem modułowych łączników żył i termokurczliwych osłon wzmocnionych na kablu o 50 parach | złącz. | 4 |  | 0
41 | D-01.03.04. | Montaż złączy równoległych kabli wypełnionych ułożonych w kanalizacji kablowej z zastosowaniem modułowych łączników żył i termokurczliwych osłon wzmocnionych na kablu o 30 parach | złącz. | 4 |  | 0
42 | D-01.03.04. | Montaż złączy równoległych kabli wypełnionych ułożonych w kanalizacji kablowej z zastosowaniem modułowych łączników żył i termokurczliwych osłon wzmocnionych na kablu o 20 parach | złącz. | 2 |  | 0
43 | D-01.03.04. | Montaż złączy równoległych kabli wypełnionych ułożonych w kanalizacji kablowej z zastosowaniem modułowych łączników żył i termokurczliwych osłon wzmocnionych na kablu o 10 parach | złącz. | 8 |  | 0
44 | D-01.03.04. | Wyciąganie kabla o śr. do 50 mm w powłoce termoplastycznej z kanalizacji kablowej. Utylizacja kabla. | mb | 2442 |  | 0
45 | D-01.03.04. | Pomiary końcowe prądem stałym kabla o 200 parach | odc. | 1 |  | 0
46 | D-01.03.04. | Pomiary tłumienności skutecznej przy jednej częstotliwości kabla o 200 parach | odc. | 1 |  | 0
47 | D-01.03.04. | Pomiary tłumienności zbliżno- i zdalnoprzenikowej przy jednej częstotliwości kabla o 200 parach | odc. | 1 |  | 0
48 | D-01.03.04. | Pomiary końcowe prądem stałym kabla o 100 parach | odc. | 2 |  | 0
49 | D-01.03.04. | Pomiary tłumienności skutecznej przy jednej częstotliwości kabla o 100 parach | odc. | 2 |  | 0
50 | D-01.03.04. | Pomiary tłumienności zbliżno- i zdalnoprzenikowej przy jednej częstotliwości kabla o 100 parach | odc. | 2 |  | 0
51 | D-01.03.04. | Pomiary końcowe prądem stałym kabla o 70 parach | odc. | 1 |  | 0
52 | D-01.03.04. | Pomiary tłumienności skutecznej przy jednej częstotliwości kabla o 70 parach | odc. | 1 |  | 0
53 | D-01.03.04. | Pomiary tłumienności zbliżno- i zdalnoprzenikowej przy jednej częstotliwości kabla o 70 parach | odc. | 1 |  | 0
54 | D-01.03.04. | Pomiary końcowe prądem stałym kabla o 50 parach | odc. | 2 |  | 0
55 | D-01.03.04. | Pomiary tłumienności skutecznej przy jednej częstotliwości kabla o 50 parach | odc. | 2 |  | 0
56 | D-01.03.04. | Pomiary tłumienności zbliżno- i zdalnoprzenikowej przy jednej częstotliwości kabla o 50 parach | odc. | 2 |  | 0
57 | D-01.03.04. | Pomiary końcowe prądem stałym kabla o 30 parach | odc. | 2 |  | 0
58 | D-01.03.04. | Pomiary tłumienności skutecznej przy jednej częstotliwości kabla o 30 parach | odc. | 2 |  | 0
59 | D-01.03.04. | Pomiary tłumienności zbliżno- i zdalnoprzenikowej przy jednej częstotliwości kabla o 30 parach | odc. | 2 |  | 0
60 | D-01.03.04. | Pomiary końcowe prądem stałym kabla o 20 parach | odc. | 1 |  | 0
61 | D-01.03.04. | Pomiary tłumienności skutecznej przy jednej częstotliwości kabla o 20 parach | odc. | 1 |  | 0
62 | D-01.03.04. | Pomiary tłumienności zbliżno- i zdalnoprzenikowej przy jednej częstotliwości kabla o 20 parach | odc. | 1 |  | 0
63 | D-01.03.04. | Pomiary końcowe prądem stałym kabla o 10 parach | odc. | 4 |  | 0
64 | D-01.03.04. | Pomiary tłumienności skutecznej przy jednej częstotliwości kabla o 10 parach | odc. | 4 |  | 0
65 | D-01.03.04. | Pomiary tłumienności zbliżno- i zdalnoprzenikowej przy jednej częstotliwości kabla o 10 parach | odc. | 4 |  | 0
1.4. | Sieć Orange Polska S.A. - przebudowa kabli swiatłowodowych
Linia OKH75348 144J
66 | D-01.03.04. | Zestawienie kabli - MCS 1654 144J | mb | 355 |  | 0
67 | D-01.03.04. | Wciąganie rur mikrokanalizacji 14/10 w otwór kanalizacji pierwotnej. | mb | 295 |  | 0
68 | D-01.03.04. | Montaż złączy rur polietylenowych w kanalizacji. Złączka do mukrorurki 14 | szt. | 2 |  | 0
69 | D-01.03.04. | Otwarcie muf złączowych przelotowych termokurczliwych zamkniętych na stałe kabli światłowodowych w kanalizacji kablowej | złącz. | 1 |  | 0
70 | D-01.03.04. | Wyciąganie kabla z mikrorurki z zapasem 30m; utylizacja z pozostawieniem 30m zapasu | mb | 270 |  | 0
71 | D-01.03.04. | Wyciąganie mikrorury z kanalizacji kablowej. Utylizacja. | mb | 225 |  | 0
72 | D-01.03.04. | Wciąganie kabli światłowodowych do mikrorury. | mb | 355 |  | 0
73 | D-01.03.04. | Montaż złączy przelotowych na kablach światłowodowych tubowych ułożonych w kanalizacji kablowej; mufa termokurczliwa. 1 spajany światłowód | złącz. | 1 |  | 0
74 | D-01.03.04. | Montaż złączy przelotowych na kablach światłowodowych tubowych ułożonych w kanalizacji kablowej; mufa termokurczliwa. 1 spajany światłowód | złącz. | 1 |  | 0
75 | D-01.03.04. | Montaż złączy przelotowych na kablach światłowodowych tubowych ułożonych w kanalizacji kablowej; mufa termokurczliwa. każdy następny spajany światłowód | złącz. | 286 |  | 0
76 | D-01.03.04. | Zamknięcie na stałe muf złączowych przelotowych termokurczliwych kabli światłowodowych w kanalizacji kablowej | złącz. | 1 |  | 0
77 | D-01.03.04. | Montaż stelaży zapasów kabli światłowodowych w studni | szt. | 1 |  | 0
78 | D-01.03.04. | Pomiary reflektometryczne linii światłowodowych. pomiary końcowe odcinka regeneratorowego z przełącznicy. mierzony 1 światłowód | odcinek | 1 |  | 0
79 | D-01.03.04. | Pomiary reflektometryczne linii światłowodowych. pomiary końcowe odcinka regeneratorowego z przełącznicy. dodatek za każdy następny zmierzony światłowód | odcinek | 143 |  | 0
80 | D-01.03.04. | Pomiary tłumienności optycznej linii światłowodowych metodą transmisyjną. pomiar przeprowadzany razem z innymi pomiarami. mierzony 1 światłowód | odcinek | 1 |  | 0
81 | D-01.03.04. | Pomiary tłumienności optycznej linii światłowodowych metodą transmisyjną. pomiar przeprowadzany razem z innymi pomiarami. dodatek za każdy następny zmierzony światłowód | odcinek | 143 |  | 0
82 | D-01.03.04. | Pomiary tłumienności odbicia wstecznego (reflektancji) złączek światłowodowych. pomiar przeprowadzany razem z innymi pomiarami. mierzony 1 światłowód | zakończ | 1 |  | 0
83 | D-01.03.04. | Pomiary tłumienności odbicia wstecznego (reflektancji) złączek światłowodowych. pomiar przeprowadzany razem z innymi pomiarami. dodatek za każdy następny zmierzony światłowód | zakończ | 143 |  | 0
Linia OKH75349 144J
84 | D-01.03.04. | Zestawienie kabli - MCS 1654 144J | mb | 750 |  | 0
85 | D-01.03.04. | Wciąganie rur mikrokanalizacji 14/10 w otwór kanalizacji pierwotnej. | mb | 690 |  | 0
86 | D-01.03.04. | Montaż złączy rur polietylenowych w kanalizacji. Złączka do mukrorurki 14 | szt. | 2 |  | 0
87 | D-01.03.04. | Otwarcie muf złączowych przelotowych termokurczliwych zamkniętych na stałe kabli światłowodowych w kanalizacji kablowej | złącz. | 1 |  | 0
88 | D-01.03.04. | Wyciąganie kabla z mikrorurki z zapasem 30m; utylizacja z pozostawieniem 30m zapasu | mb | 620 |  | 0
89 | D-01.03.04. | Wyciąganie mikrorury z kanalizacji kablowej. Utylizacja. | mb | 575 |  | 0
90 | D-01.03.04. | Wciąganie kabli światłowodowych do mikrorury. | mb | 750 |  | 0
91 | D-01.03.04. | Montaż złączy przelotowych na kablach światłowodowych tubowych ułożonych w kanalizacji kablowej; mufa termokurczliwa. 1 spajany światłowód | złącz. | 1 |  | 0
92 | D-01.03.04. | Montaż złączy przelotowych na kablach światłowodowych tubowych ułożonych w kanalizacji kablowej; mufa termokurczliwa. 1 spajany światłowód | złącz. | 1 |  | 0
93 | D-01.03.04. | Montaż złączy przelotowych na kablach światłowodowych tubowych ułożonych w kanalizacji kablowej; mufa termokurczliwa. każdy następny spajany światłowód | złącz. | 286 |  | 0
94 | D-01.03.04. | Zamknięcie na stałe muf złączowych przelotowych termokurczliwych kabli światłowodowych w kanalizacji kablowej | złącz. | 1 |  | 0
95 | D-01.03.04. | Montaż stelaży zapasów kabli światłowodowych w studni | szt. | 1 |  | 0
96 | D-01.03.04. | Pomiary reflektometryczne linii światłowodowych. pomiary końcowe odcinka regeneratorowego z przełącznicy. mierzony 1 światłowód | odcinek | 1 |  | 0
97 | D-01.03.04. | Pomiary reflektometryczne linii światłowodowych. pomiary końcowe odcinka regeneratorowego z przełącznicy. dodatek za każdy następny zmierzony światłowód | odcinek | 143 |  | 0
98 | D-01.03.04. | Pomiary tłumienności optycznej linii światłowodowych metodą transmisyjną. pomiar przeprowadzany razem z innymi pomiarami. mierzony 1 światłowód | odcinek | 1 |  | 0
99 | D-01.03.04. | Pomiary tłumienności optycznej linii światłowodowych metodą transmisyjną. pomiar przeprowadzany razem z innymi pomiarami. dodatek za każdy następny zmierzony światłowód | odcinek | 143 |  | 0
100 | D-01.03.04. | Pomiary tłumienności odbicia wstecznego (reflektancji) złączek światłowodowych. pomiar przeprowadzany razem z innymi pomiarami. mierzony 1 światłowód | zakończ | 1 |  | 0
101 | D-01.03.04. | Pomiary tłumienności odbicia wstecznego (reflektancji) złączek światłowodowych. pomiar przeprowadzany razem z innymi pomiarami. dodatek za każdy następny zmierzony światłowód | zakończ | 143 |  | 0
Linia OKH75140-B 12J
102 | D-01.03.04. | Zestawienie kabli - MCS 1652 12J | mb | 315 |  | 0
103 | D-01.03.04. | Wciąganie rur mikrokanalizacji 12/8 w otwór kanalizacji pierwotnej. | mb | 255 |  | 0
104 | D-01.03.04. | Montaż złączy rur polietylenowych w kanalizacji. Złączka do mukrorurki 12 | szt. | 2 |  | 0
105 | D-01.03.04. | Otwarcie muf złączowych przelotowych termokurczliwych zamkniętych na stałe kabli światłowodowych w kanalizacji kablowej | złącz. | 1 |  | 0
106 | D-01.03.04. | Wyciąganie kabla z mikrorurki z zapasem 30m; utylizacja z pozostawieniem 30m zapasu | mb | 238 |  | 0
107 | D-01.03.04. | Wyciąganie mikrorury z kanalizacji kablowej. Utylizacja. | mb | 193 |  | 0
108 | D-01.03.04. | Wciąganie kabli światłowodowych do mikrorury. | mb | 315 |  | 0
109 | D-01.03.04. | Montaż złączy przelotowych na kablach światłowodowych tubowych ułożonych w kanalizacji kablowej; mufa termokurczliwa. 1 spajany światłowód | złącz. | 1 |  | 0
110 | D-01.03.04. | Montaż złączy przelotowych na kablach światłowodowych tubowych ułożonych w kanalizacji kablowej; mufa termokurczliwa. 1 spajany światłowód | złącz. | 1 |  | 0
111 | D-01.03.04. | Montaż złączy przelotowych na kablach światłowodowych tubowych ułożonych w kanalizacji kablowej; mufa termokurczliwa. każdy następny spajany światłowód | złącz. | 22 |  | 0
112 | D-01.03.04. | Zamknięcie na stałe muf złączowych przelotowych termokurczliwych kabli światłowodowych w kanalizacji kablowej | złącz. | 1 |  | 0
113 | D-01.03.04. | Montaż stelaży zapasów kabli światłowodowych w studni | szt. | 1 |  | 0
114 | D-01.03.04. | Pomiary reflektometryczne linii światłowodowych. pomiary końcowe odcinka regeneratorowego z przełącznicy. mierzony 1 światłowód | odcinek | 1 |  | 0
115 | D-01.03.04. | Pomiary reflektometryczne linii światłowodowych. pomiary końcowe odcinka regeneratorowego z przełącznicy. dodatek za każdy następny zmierzony światłowód | odcinek | 11 |  | 0
116 | D-01.03.04. | Pomiary tłumienności optycznej linii światłowodowych metodą transmisyjną. pomiar przeprowadzany razem z innymi pomiarami. mierzony 1 światłowód | odcinek | 1 |  | 0
117 | D-01.03.04. | Pomiary tłumienności optycznej linii światłowodowych metodą transmisyjną. pomiar przeprowadzany razem z innymi pomiarami. dodatek za każdy następny zmierzony światłowód | odcinek | 11 |  | 0
118 | D-01.03.04. | Pomiary tłumienności odbicia wstecznego (reflektancji) złączek światłowodowych. pomiar przeprowadzany razem z innymi pomiarami. mierzony 1 światłowód | zakończ | 1 |  | 0
119 | D-01.03.04. | Pomiary tłumienności odbicia wstecznego (reflektancji) złączek światłowodowych. pomiar przeprowadzany razem z innymi pomiarami. dodatek za każdy następny zmierzony światłowód | zakończ | 11 |  | 0
Linia OKH75140 288J
120 | D-01.03.04. | Zestawienie kabli - Z-XOTKtsd 288J | mb | 195 |  | 0
121 | D-01.03.04. | Mechaniczne wciąganie rur kanalizacji wtórnej 1x HDPE 32/2,9 | mb | 135 |  | 0
122 | D-01.03.04. | Montaż złączy rur polietylenowych w kanalizacji. Złączka 32/32 | szt. | 8 |  | 0
123 | D-01.03.04. | Wciąganie kabli światłowodowych do rurociągów kablowych z rur HDPE 32 mm i 40mm | mb | 261.5 |  | 0
124 | D-01.03.04. | Montaż złączy przelotowych na kablach światłowodowych tubowych ułożonych w kanalizacji kablowej; mufa termokurczliwa. 1 spajany światłowód | złącz. | 2 |  | 0
125 | D-01.03.04. | Montaż złączy przelotowych na kablach światłowodowych tubowych ułożonych w kanalizacji kablowej; mufa termokurczliwa. każdy następny spajany światłowód | złącz. | 574 |  | 0
126 | D-01.03.04. | Montaż stelaży zapasów kabli światłowodowych w studni | szt. | 2 |  | 0
127 | D-01.03.04. | Pomiary reflektometryczne linii światłowodowych. pomiary końcowe odcinka regeneratorowego z przełącznicy. mierzony 1 światłowód | odcinek | 1 |  | 0
128 | D-01.03.04. | Pomiary reflektometryczne linii światłowodowych. pomiary końcowe odcinka regeneratorowego z przełącznicy. dodatek za każdy następny zmierzony światłowód | odcinek | 287 |  | 0
129 | D-01.03.04. | Pomiary tłumienności optycznej linii światłowodowych metodą transmisyjną. pomiar przeprowadzany razem z innymi pomiarami. mierzony 1 światłowód | odcinek | 1 |  | 0
130 | D-01.03.04. | Pomiary tłumienności optycznej linii światłowodowych metodą transmisyjną. pomiar przeprowadzany razem z innymi pomiarami. dodatek za każdy następny zmierzony światłowód | odcinek | 287 |  | 0
131 | D-01.03.04. | Pomiary tłumienności odbicia wstecznego (reflektancji) złączek światłowodowych. pomiar przeprowadzany razem z innymi pomiarami. mierzony 1 światłowód | zakończ | 1 |  | 0
132 | D-01.03.04. | Pomiary tłumienności odbicia wstecznego (reflektancji) złączek światłowodowych. pomiar przeprowadzany razem z innymi pomiarami. dodatek za każdy następny zmierzony światłowód | zakończ | 287 |  | 0
133 | D-01.03.04. | Wyciąganie kabla zkanalizacji wtórnej 30m; utylizacja z pozostawieniem 2x30m zapasu | mb | 178 |  | 0
134 | D-01.03.04. | Demontaż i utylizacja kanalizacji wtórnej | mb | 104.5 |  | 0
Linia OKH75141Z 72J
135 | D-01.03.04. | Mechaniczne wciąganie rur mikrokanalizacji 12/8 w otwór kanalizacji pierwotnej. | mb | 130 |  | 0
136 | D-01.03.04. | Montaż złączy rur polietylenowych w kanalizacji. Złączka do mukrorurki 12 | szt. | 2 |  | 0
137 | D-01.03.04. | Wyciąganie kabla z mikrorurki | mb | 195 |  | 0
138 | D-01.03.04. | Wyciąganie mikrorury z kanalizacji kablowej. Utylizacja. | mb | 104.5 |  | 0
139 | D-01.03.04. | Wciąganie kabli światłowodowych do mikrorury. | mb | 195 |  | 0
140 | D-01.03.04. | Montaż złączy przelotowych na kablach światłowodowych tubowych ułożonych w kanalizacji kablowej; mufa termokurczliwa. 1 spajany światłowód | złącz. | 1 |  | 0
141 | D-01.03.04. | Montaż złączy przelotowych na kablach światłowodowych tubowych ułożonych w kanalizacji kablowej; mufa termokurczliwa. 1 spajany światłowód | złącz. | 1 |  | 0
142 | D-01.03.04. | Montaż złączy przelotowych na kablach światłowodowych tubowych ułożonych w kanalizacji kablowej; mufa termokurczliwa. każdy następny spajany światłowód | złącz. | 71 |  | 0
143 | D-01.03.04. | Montaż stelaży zapasów kabli światłowodowych w studni | szt. | 1 |  | 0
144 | D-01.03.04. | Pomiary reflektometryczne linii światłowodowych. pomiary końcowe odcinka regeneratorowego z przełącznicy. mierzony 1 światłowód | odcinek | 1 |  | 0
145 | D-01.03.04. | Pomiary reflektometryczne linii światłowodowych. pomiary końcowe odcinka regeneratorowego z przełącznicy. dodatek za każdy następny zmierzony światłowód | odcinek | 71 |  | 0
146 | D-01.03.04. | Pomiary tłumienności optycznej linii światłowodowych metodą transmisyjną. pomiar przeprowadzany razem z innymi pomiarami. mierzony 1 światłowód | odcinek | 1 |  | 0
147 | D-01.03.04. | Pomiary tłumienności optycznej linii światłowodowych metodą transmisyjną. pomiar przeprowadzany razem z innymi pomiarami. dodatek za każdy następny zmierzony światłowód | odcinek | 71 |  | 0
148 | D-01.03.04. | Pomiary tłumienności odbicia wstecznego (reflektancji) złączek światłowodowych. pomiar przeprowadzany razem z innymi pomiarami. mierzony 1 światłowód | zakończ | 1 |  | 0
149 | D-01.03.04. | Pomiary tłumienności odbicia wstecznego (reflektancji) złączek światłowodowych. pomiar przeprowadzany razem z innymi pomiarami. dodatek za każdy następny zmierzony światłowód | zakończ | 71 |  | 0
Linia OKH75140-B 12J
150 | D-01.03.04. | Zestawienie kabli - MCS 1652 12J | mb | 485 |  | 0
151 | D-01.03.04. | Mechaniczne wciąganie rur mikrokanalizacji 12/8 w otwór kanalizacji pierwotnej. | mb | 425 |  | 0
152 | D-01.03.04. | Montaż złączy rur polietylenowych w kanalizacji. złączka do mukrorurki 12 | szt. | 2 |  | 0
153 | D-01.03.04. | Otwarcie muf złączowych przelotowych termokurczliwych zamkniętych na stałe kabli światłowodowych w kanalizacji kablowej | złącz. | 1 |  | 0
154 | D-01.03.04. | Wyciąganie kabla z mikrorurki z zapasem 30m; utylizacja z pozostawieniem 30m zapasu | mb | 374 |  | 0
155 | D-01.03.04. | Wyciąganie mikrorury z kanalizacji kablowej. Utylizacja. | mb | 327 |  | 0
156 | D-01.03.04. | Wciąganie kabli światłowodowych do mikrorury. | mb | 485 |  | 0
157 | D-01.03.04. | Montaż złączy przelotowych na kablach światłowodowych tubowych ułożonych w kanalizacji kablowej; mufa termokurczliwa. 1 spajany światłowód | złącz. | 1 |  | 0
158 | D-01.03.04. | Montaż złączy przelotowych na kablach światłowodowych tubowych ułożonych w kanalizacji kablowej; mufa termokurczliwa. 1 spajany światłowód | złącz. | 1 |  | 0
159 | D-01.03.04. | Montaż złączy przelotowych na kablach światłowodowych tubowych ułożonych w kanalizacji kablowej; mufa termokurczliwa. każdy następny spajany światłowód | złącz. | 22 |  | 0
160 | D-01.03.04. | Zamknięcie na stałe muf złączowych przelotowych termokurczliwych kabli światłowodowych w kanalizacji kablowej | złącz. | 1 |  | 0
161 | D-01.03.04. | Pomiary reflektometryczne linii światłowodowych. pomiary końcowe odcinka regeneratorowego z przełącznicy. mierzony 1 światłowód | odcinek | 1 |  | 0
162 | D-01.03.04. | Pomiary reflektometryczne linii światłowodowych. pomiary końcowe odcinka regeneratorowego z przełącznicy. dodatek za każdy następny zmierzony światłowód | odcinek | 11 |  | 0
163 | D-01.03.04. | Pomiary tłumienności optycznej linii światłowodowych metodą transmisyjną. pomiar przeprowadzany razem z innymi pomiarami. mierzony 1 światłowód | odcinek | 1 |  | 0
164 | D-01.03.04. | Pomiary tłumienności optycznej linii światłowodowych metodą transmisyjną. pomiar przeprowadzany razem z innymi pomiarami. dodatek za każdy następny zmierzony światłowód | odcinek | 11 |  | 0
165 | D-01.03.04. | Pomiary tłumienności odbicia wstecznego (reflektancji) złączek światłowodowych. pomiar przeprowadzany razem z innymi pomiarami. mierzony 1 światłowód | zakończ | 1 |  | 0
166 | D-01.03.04. | Pomiary tłumienności odbicia wstecznego (reflektancji) złączek światłowodowych. pomiar przeprowadzany razem z innymi pomiarami. dodatek za każdy następny zmierzony światłowód | zakończ | 11 |  | 0
Linia OKP70017 144J
167 | D-01.03.04. | Zestawienie kabli MI-MKP 144J | mb | 555 |  | 0
168 | D-01.03.04. | Mechaniczne wciąganie rur mikrokanalizacji 14/10 w otwór kanalizacji pierwotnej. | mb | 495 |  | 0
169 | D-01.03.04. | Montaż złączy rur polietylenowych w kanalizacji. złączka do mukrorurki 14 | szt. | 2 |  | 0
170 | D-01.03.04. | Otwarcie muf złączowych przelotowych termokurczliwych zamkniętych na stałe kabli światłowodowych w kanalizacji kablowej | złącz. | 1 |  | 0
171 | D-01.03.04. | Wyciąganie kabla z mikrorurki z zapasem 30m; utylizacja z pozostawieniem 30m zapasu | mb | 420 |  | 0
172 | D-01.03.04. | Wyciąganie mikrorury z kanalizacji kablowej. Utylizacja. | mb | 575 |  | 0
173 | D-01.03.04. | Wciąganie kabli światłowodowych do mikrorury. | mb | 555 |  | 0
174 | D-01.03.04. | Montaż złączy przelotowych na kablach światłowodowych tubowych ułożonych w kanalizacji kablowej; mufa termokurczliwa. 1 spajany światłowód | złącz. | 1 |  | 0
175 | D-01.03.04. | Montaż złączy przelotowych na kablach światłowodowych tubowych ułożonych w kanalizacji kablowej; mufa termokurczliwa. 1 spajany światłowód | złącz. | 1 |  | 0
176 | D-01.03.04. | Montaż złączy przelotowych na kablach światłowodowych tubowych ułożonych w kanalizacji kablowej; mufa termokurczliwa. każdy następny spajany światłowód | złącz. | 286 |  | 0
177 | D-01.03.04. | Zamknięcie na stałe muf złączowych przelotowych termokurczliwych kabli światłowodowych w kanalizacji kablowej | złącz. | 1 |  | 0
178 | D-01.03.04. | Montaż stelaży zapasów kabli światłowodowych w studni | szt. | 1 |  | 0
179 | D-01.03.04. | Pomiary reflektometryczne linii światłowodowych. pomiary końcowe odcinka regeneratorowego z przełącznicy. mierzony 1 światłowód | odcinek | 1 |  | 0
180 | D-01.03.04. | Pomiary reflektometryczne linii światłowodowych. pomiary końcowe odcinka regeneratorowego z przełącznicy. dodatek za każdy następny zmierzony światłowód | odcinek | 143 |  | 0
181 | D-01.03.04. | Pomiary tłumienności optycznej linii światłowodowych metodą transmisyjną. pomiar przeprowadzany razem z innymi pomiarami. mierzony 1 światłowód | odcinek | 1 |  | 0
182 | D-01.03.04. | Pomiary tłumienności optycznej linii światłowodowych metodą transmisyjną. pomiar przeprowadzany razem z innymi pomiarami. dodatek za każdy następny zmierzony światłowód | odcinek | 143 |  | 0
183 | D-01.03.04. | Pomiary tłumienności odbicia wstecznego (reflektancji) złączek światłowodowych. pomiar przeprowadzany razem z innymi pomiarami. mierzony 1 światłowód | zakończ | 1 |  | 0
184 | D-01.03.04. | Pomiary tłumienności odbicia wstecznego (reflektancji) złączek światłowodowych. pomiar przeprowadzany razem z innymi pomiarami. dodatek za każdy następny zmierzony światłowód | zakończ | 143 |  | 0
1.5. | Światłowód Inwestycje Sp. z o.o.
Linia OKH75140-17 12J
185 | D-01.03.04. | Otwarcie muf złączowych przelotowych termokurczliwych zamkniętych na stałe kabli światłowodowych w kanalizacji kablowej | złącz. | 1 |  | 0
186 | D-01.03.04. | Wyciąganie kabla z mikrorurki | mb | 240 |  | 0
187 | D-01.03.04. | Wyciąganie mikrorury z kanalizacji kablowej. | mb | 220 |  | 0
188 | D-01.03.04. | Mechaniczne wciąganie rur mikrokanalizacji 12/8 w otwór kanalizacji pierwotnej. | mb | 205 |  | 0
189 | D-01.03.04. | Wciąganie kabli światłowodowych do mikrorury. | mb | 240 |  | 0
190 | D-01.03.04. | Zamknięcie na stałe muf złączowych przelotowych termokurczliwych kabli światłowodowych w kanalizacji kablowej | złącz. | 1 |  | 0
191 | D-01.03.04. | Montaż złączy rur polietylenowych w kanalizacji. złączka do mukrorurki 12 | szt. | 2 |  | 0
192 | D-01.03.04. | Montaż złączy przelotowych na kablach światłowodowych tubowych ułożonych w kanalizacji kablowej; mufa termokurczliwa. 1 spajany światłowód | złącz. | 1 |  | 0
193 | D-01.03.04. | Montaż złączy przelotowych na kablach światłowodowych tubowych ułożonych w kanalizacji kablowej; mufa termokurczliwa. każdy następny spajany światłowód | złącz. | 11 |  | 0
194 | D-01.03.04. | Pomiary reflektometryczne linii światłowodowych. pomiary końcowe odcinka regeneratorowego z przełącznicy. mierzony 1 światłowód | odcinek | 1 |  | 0
195 | D-01.03.04. | Pomiary reflektometryczne linii światłowodowych. pomiary końcowe odcinka regeneratorowego z przełącznicy. dodatek za każdy następny zmierzony światłowód | odcinek | 11 |  | 0
196 | D-01.03.04. | Pomiary tłumienności optycznej linii światłowodowych metodą transmisyjną. pomiar przeprowadzany razem z innymi pomiarami. mierzony 1 światłowód | odcinek | 1 |  | 0
197 | D-01.03.04. | Pomiary tłumienności optycznej linii światłowodowych metodą transmisyjną. pomiar przeprowadzany razem z innymi pomiarami. dodatek za każdy następny zmierzony światłowód | odcinek | 11 |  | 0
198 | D-01.03.04. | Pomiary tłumienności odbicia wstecznego (reflektancji) złączek światłowodowych. pomiar przeprowadzany razem z innymi pomiarami. mierzony 1 światłowód | zakończ | 1 |  | 0
199 | D-01.03.04. | Pomiary tłumienności odbicia wstecznego (reflektancji) złączek światłowodowych. pomiar przeprowadzany razem z innymi pomiarami. dodatek za każdy następny zmierzony światłowód | zakończ | 11 |  | 0
Linia OKH75140-15/12J
200 | D-01.03.04. | Zestawienie kabli MI-MKP-5.7 12J | mb | 295 |  | 0
201 | D-01.03.04. | Mechaniczne wciąganie rur mikrokanalizacji 12/8 w otwór kanalizacji pierwotnej. | mb | 125 |  | 0
202 | D-01.03.04. | Montaż złączy rur polietylenowych w kanalizacji. złączka do mukrorurki 12 | szt. | 2 |  | 0
203 | D-01.03.04. | Otwarcie muf złączowych przelotowych termokurczliwych zamkniętych na stałe kabli światłowodowych w kanalizacji kablowej | złącz. | 1 |  | 0
204 | D-01.03.04. | Wyciąganie kabla z mikrorurki z zapasem 30m; utylizacja z pozostawieniem 30m zapasu | mb | 236 |  | 0
205 | D-01.03.04. | Wyciąganie mikrorury z kanalizacji kablowej. Utylizacja. | mb | 92 |  | 0
206 | D-01.03.04. | Wciąganie kabli światłowodowych do mikrorury z warstwą poślizgową metodą pneumatyczną tłoczkową - kabel w odcinkach o długości 2 km | mb | 295 |  | 0
207 | D-01.03.04. | Montaż złączy przelotowych na kablach światłowodowych tubowych ułożonych w kanalizacji kablowej; mufa termokurczliwa. 1 spajany światłowód | złącz. | 1 |  | 0
208 | D-01.03.04. | Montaż złączy przelotowych na kablach światłowodowych tubowych ułożonych w kanalizacji kablowej; mufa termokurczliwa. 1 spajany światłowód | złącz. | 1 |  | 0
209 | D-01.03.04. | Montaż złączy przelotowych na kablach światłowodowych tubowych ułożonych w kanalizacji kablowej; mufa termokurczliwa. każdy następny spajany światłowód | złącz. | 22 |  | 0
210 | D-01.03.04. | Zamknięcie na stałe muf złączowych przelotowych termokurczliwych kabli światłowodowych w kanalizacji kablowej | złącz. | 1 |  | 0
211 | D-01.03.04. | Pomiary reflektometryczne linii światłowodowych. pomiary końcowe odcinka regeneratorowego z przełącznicy. mierzony 1 światłowód | odcinek | 1 |  | 0
212 | D-01.03.04. | Pomiary reflektometryczne linii światłowodowych. pomiary końcowe odcinka regeneratorowego z przełącznicy. dodatek za każdy następny zmierzony światłowód | odcinek | 11 |  | 0
213 | D-01.03.04. | Pomiary tłumienności optycznej linii światłowodowych metodą transmisyjną. pomiar przeprowadzany razem z innymi pomiarami. mierzony 1 światłowód | odcinek | 1 |  | 0
214 | D-01.03.04. | Pomiary tłumienności optycznej linii światłowodowych metodą transmisyjną. pomiar przeprowadzany razem z innymi pomiarami. dodatek za każdy następny zmierzony światłowód | odcinek | 11 |  | 0
215 | D-01.03.04. | Pomiary tłumienności odbicia wstecznego (reflektancji) złączek światłowodowych. pomiar przeprowadzany razem z innymi pomiarami. mierzony 1 światłowód | zakończ | 1 |  | 0
216 | D-01.03.04. | Pomiary tłumienności odbicia wstecznego (reflektancji) złączek światłowodowych. pomiar przeprowadzany razem z innymi pomiarami. dodatek za każdy następny zmierzony światłowód | zakończ | 11 |  | 0
1.6. | Sieć Atman Sp z o.o. - przebudowa kabli swiatłowodowych
Kabel WTROI/99940/2916BS Z-XOTKtsmdD 72J
217 | D-01.03.04. | Zestawienie kabli - kabel Z-XOTKtsmD 72J | mb | 1665 |  | 0
218 | D-01.03.04. | Otwarcie muf złączowych przelotowych termokurczliwych zamkniętych na stałe kabli światłowodowych w kanalizacji kablowej | złącz. | 2 |  | 0
219 | D-01.03.04. | Wyciąganie kabla wraz z zapasem z kanalizacji kablowej. Utylizacja kabla. | mb | 1461 |  | 0
220 | D-01.03.04. | Wciąganie kabla w otwór kanalizacji kablowej | mb | 1665 |  | 0
221 | D-01.03.04. | Montaż złączy przelotowych na kablach światłowodowych tubowych ułożonych w kanalizacji kablowej; mufa termokurczliwa. 1 spajany światłowód | złącz. | 2 |  | 0
222 | D-01.03.04. | Montaż złączy przelotowych na kablach światłowodowych tubowych ułożonych w kanalizacji kablowej; mufa termokurczliwa. każdy następny spajany światłowód | złącz. | 142 |  | 0
223 | D-01.03.04. | Zamknięcie na stałe muf złączowych przelotowych termokurczliwych kabli światłowodowych w kanalizacji kablowej | złącz. | 2 |  | 0
224 | D-01.03.04. | Pomiary reflektometryczne linii światłowodowych. pomiary końcowe odcinka regeneratorowego z przełącznicy. mierzony 1 światłowód | odcinek | 1 |  | 0
225 | D-01.03.04. | Pomiary reflektometryczne linii światłowodowych. pomiary końcowe odcinka regeneratorowego z przełącznicy. dodatek za każdy następny zmierzony światłowód | odcinek | 71 |  | 0
226 | D-01.03.04. | Pomiary tłumienności optycznej linii światłowodowych metodą transmisyjną. pomiar przeprowadzany razem z innymi pomiarami. mierzony 1 światłowód | odcinek | 1 |  | 0
227 | D-01.03.04. | Pomiary tłumienności optycznej linii światłowodowych metodą transmisyjną. pomiar przeprowadzany razem z innymi pomiarami. dodatek za każdy następny zmierzony światłowód | odcinek | 71 |  | 0
228 | D-01.03.04. | Pomiary tłumienności odbicia wstecznego (reflektancji) złączek światłowodowych. pomiar przeprowadzany razem z innymi pomiarami. mierzony 1 światłowód | zakończ | 1 |  | 0
229 | D-01.03.04. | Pomiary tłumienności odbicia wstecznego (reflektancji) złączek światłowodowych. pomiar przeprowadzany razem z innymi pomiarami. dodatek za każdy następny zmierzony światłowód | zakończ | 71 |  | 0
Kabel WTROI/99943/2016BS Z-XOTKtsmdD 72J
230 | D-01.03.04. | Zestawienie kabli - kabel Z-XOTKtsmD 72J | mb | 1200 |  | 0
231 | D-01.03.04. | Otwarcie muf złączowych przelotowych termokurczliwych zamkniętych na stałe kabli światłowodowych w kanalizacji kablowej | złącz. | 2 |  | 0
232 | D-01.03.04. | Wyciąganie kabla z zapasem z kanalizacji kablowej. Utylizacja kabla. | mb | 1049 |  | 0
233 | D-01.03.04. | Wciąganie kabla w otwór kanalizacji kablowej | mb | 1200 |  | 0
234 | D-01.03.04. | Montaż złączy przelotowych na kablach światłowodowych tubowych ułożonych w kanalizacji kablowej; mufa termokurczliwa. 1 spajany światłowód | złącz. | 2 |  | 0
235 | D-01.03.04. | Montaż złączy przelotowych na kablach światłowodowych tubowych ułożonych w kanalizacji kablowej; mufa termokurczliwa. każdy następny spajany światłowód | złącz. | 142 |  | 0
236 | D-01.03.04. | Zamknięcie na stałe muf złączowych przelotowych termokurczliwych kabli światłowodowych w kanalizacji kablowej | złącz. | 2 |  | 0
237 | D-01.03.04. | Pomiary reflektometryczne linii światłowodowych. pomiary końcowe odcinka regeneratorowego z przełącznicy. mierzony 1 światłowód | odcinek | 1 |  | 0
238 | D-01.03.04. | Pomiary reflektometryczne linii światłowodowych. pomiary końcowe odcinka regeneratorowego z przełącznicy. dodatek za każdy następny zmierzony światłowód | odcinek | 71 |  | 0
239 | D-01.03.04. | Pomiary tłumienności optycznej linii światłowodowych metodą transmisyjną. pomiar przeprowadzany razem z innymi pomiarami. mierzony 1 światłowód | odcinek | 1 |  | 0
240 | D-01.03.04. | Pomiary tłumienności optycznej linii światłowodowych metodą transmisyjną. pomiar przeprowadzany razem z innymi pomiarami. dodatek za każdy następny zmierzony światłowód | odcinek | 71 |  | 0
241 | D-01.03.04. | Pomiary tłumienności odbicia wstecznego (reflektancji) złączek światłowodowych. pomiar przeprowadzany razem z innymi pomiarami. mierzony 1 światłowód | zakończ | 1 |  | 0
242 | D-01.03.04. | Pomiary tłumienności odbicia wstecznego (reflektancji) złączek światłowodowych. pomiar przeprowadzany razem z innymi pomiarami. dodatek za każdy następny zmierzony światłowód | zakończ | 71 |  | 0
Sieć Connecta Sp z o.o. - przebudowa kabli swiatłowodowych
243 | D-01.03.04. | Zestawienie kabli - kabel Z-XOTKtsdD 12J | mb | 180 |  | 0
244 | D-01.03.04. | Wyciąganie kabla wraz z zapasem z kanalizacji kablowej. Utylizacja kabla. | mb | 311 |  | 0
245 | D-01.03.04. | Wciąganie kabla w otwór kanalizacji kablowej | mb | 418 |  | 0
246 | D-01.03.04. | Montaż złączy przelotowych na kablach światłowodowych tubowych ułożonych w kanalizacji kablowej; mufa termokurczliwa. 1 spajany światłowód | złącz. | 2 |  | 0
247 | D-01.03.04. | Montaż złączy przelotowych na kablach światłowodowych tubowych ułożonych w kanalizacji kablowej; mufa termokurczliwa. każdy następny spajany światłowód | złącz. | 22 |  | 0
248 | D-01.03.04. | Montaż stelaży zapasów kabli światłowodowych w studni | szt. | 2 |  | 0
249 | D-01.03.04. | Pomiary reflektometryczne linii światłowodowych. pomiary końcowe odcinka regeneratorowego z przełącznicy. mierzony 1 światłowód | odcinek | 1 |  | 0
250 | D-01.03.04. | Pomiary reflektometryczne linii światłowodowych. pomiary końcowe odcinka regeneratorowego z przełącznicy. dodatek za każdy następny zmierzony światłowód | odcinek | 11 |  | 0
251 | D-01.03.04. | Pomiary tłumienności optycznej linii światłowodowych metodą transmisyjną. pomiar przeprowadzany razem z innymi pomiarami. mierzony 1 światłowód | odcinek | 1 |  | 0
252 | D-01.03.04. | Pomiary tłumienności optycznej linii światłowodowych metodą transmisyjną. pomiar przeprowadzany razem z innymi pomiarami. dodatek za każdy następny zmierzony światłowód | odcinek | 11 |  | 0
253 | D-01.03.04. | Pomiary tłumienności odbicia wstecznego (reflektancji) złączek światłowodowych. pomiar przeprowadzany razem z innymi pomiarami. dodatek za każdy następny zmierzony światłowód | zakończ | 11 |  | 0
254 | D-01.03.04. | Pomiary tłumienności odbicia wstecznego (reflektancji) złączek światłowodowych. pomiar przeprowadzany razem z innymi pomiarami. mierzony 1 światłowód | zakończ | 1 |  | 0
1.8. | Sieć FineMedia - przebudowa kabli swiatłowodowych
255 | D-01.03.04. | Zestawienie kabli - kabel Z-XOTKtsdD 72J | mb | 425 |  | 0
256 | D-01.03.04. | Otwarcie muf złączowych przelotowych termokurczliwych zamkniętych na stałe kabli światłowodowych w kanalizacji kablowej | złącz. | 2 |  | 0
257 | D-01.03.04. | Wyciąganie kabla wraz z zapasem z kanalizacji kablowej. Utylizacja kabla. | mb | 337.5 |  | 0
258 | D-01.03.04. | Wciąganie kabla wypełnionego w otwór kanalizacji kablowej. | mb | 425 |  | 0
259 | D-01.03.04. | Montaż złączy przelotowych na kablach światłowodowych tubowych ułożonych w kanalizacji kablowej; mufa termokurczliwa. 1 spajany światłowód | złącz. | 2 |  | 0
260 | D-01.03.04. | Montaż złączy przelotowych na kablach światłowodowych tubowych ułożonych w kanalizacji kablowej; mufa termokurczliwa. każdy następny spajany światłowód | złącz. | 142 |  | 0
261 | D-01.03.04. | Zamknięcie na stałe muf złączowych przelotowych termokurczliwych kabli światłowodowych w kanalizacji kablowej | złącz. | 2 |  | 0
262 | D-01.03.04. | Pomiary reflektometryczne linii światłowodowych. pomiary końcowe odcinka regeneratorowego z przełącznicy. mierzony 1 światłowód | odcinek | 1 |  | 0
263 | D-01.03.04. | Pomiary reflektometryczne linii światłowodowych. pomiary końcowe odcinka regeneratorowego z przełącznicy. dodatek za każdy następny zmierzony światłowód | odcinek | 71 |  | 0
264 | D-01.03.04. | Pomiary tłumienności optycznej linii światłowodowych metodą transmisyjną. pomiar przeprowadzany razem z innymi pomiarami. mierzony 1 światłowód | odcinek | 1 |  | 0
265 | D-01.03.04. | Pomiary tłumienności optycznej linii światłowodowych metodą transmisyjną. pomiar przeprowadzany razem z innymi pomiarami. dodatek za każdy następny zmierzony światłowód | odcinek | 71 |  | 0
266 | D-01.03.04. | Pomiary tłumienności odbicia wstecznego (reflektancji) złączek światłowodowych. pomiar przeprowadzany razem z innymi pomiarami. mierzony 1 światłowód | zakończ | 1 |  | 0
267 | D-01.03.04. | Pomiary tłumienności odbicia wstecznego (reflektancji) złączek światłowodowych. pomiar przeprowadzany razem z innymi pomiarami. dodatek za każdy następny zmierzony światłowód | zakończ | 71 |  | 0
1.9. | Sieć T-Mobile S.A. - GTS - Telehaus - przebudowa kabli swiatłowodowych
Kabel Wro738G 48J
268 | D-01.03.04. | Zestawienie kabli - kabel Z-XOTKtsdD 48J | mb | 243 |  | 0
269 | D-01.03.04. | Otwarcie muf złączowych przelotowych termokurczliwych zamkniętych na stałe kabli światłowodowych w kanalizacji kablowej | złącz. | 1 |  | 0
270 | D-01.03.04. | Wyciąganie kabla wraz z zapasem z kanalizacji kablowej. Utylizacja kabla. | mb | 174.5 |  | 0
271 | D-01.03.04. | Wciąganie kabla w otwór kanalizacji kablowej | mb | 243 |  | 0
272 | D-01.03.04. | Montaż złączy przelotowych na kablach światłowodowych tubowych ułożonych w kanalizacji kablowej; mufa termokurczliwa. 1 spajany światłowód | złącz. | 1 |  | 0
273 | D-01.03.04. | Montaż złączy przelotowych na kablach światłowodowych tubowych ułożonych w kanalizacji kablowej; mufa termokurczliwa. 1 spajany światłowód | złącz. | 1 |  | 0
274 | D-01.03.04. | Montaż złączy przelotowych na kablach światłowodowych tubowych ułożonych w kanalizacji kablowej; mufa termokurczliwa. każdy następny spajany światłowód | złącz. | 94 |  | 0
275 | D-01.03.04. | Zamknięcie na stałe muf złączowych przelotowych termokurczliwych kabli światłowodowych w kanalizacji kablowej | złącz. | 1 |  | 0
276 | D-01.03.04. | Pomiary reflektometryczne linii światłowodowych. pomiary końcowe odcinka regeneratorowego z przełącznicy. mierzony 1 światłowód | odcinek | 1 |  | 0
277 | D-01.03.04. | Pomiary reflektometryczne linii światłowodowych. pomiary końcowe odcinka regeneratorowego z przełącznicy. dodatek za każdy następny zmierzony światłowód | odcinek | 47 |  | 0
278 | D-01.03.04. | Pomiary tłumienności optycznej linii światłowodowych metodą transmisyjną. pomiar przeprowadzany razem z innymi pomiarami. mierzony 1 światłowód | odcinek | 1 |  | 0
279 | D-01.03.04. | Pomiary tłumienności optycznej linii światłowodowych metodą transmisyjną. pomiar przeprowadzany razem z innymi pomiarami. dodatek za każdy następny zmierzony światłowód | odcinek | 47 |  | 0
280 | D-01.03.04. | Pomiary tłumienności odbicia wstecznego (reflektancji) złączek światłowodowych. pomiar przeprowadzany razem z innymi pomiarami. mierzony 1 światłowód | zakończ | 1 |  | 0
281 | D-01.03.04. | Pomiary tłumienności odbicia wstecznego (reflektancji) złączek światłowodowych. pomiar przeprowadzany razem z innymi pomiarami. dodatek za każdy następny zmierzony światłowód | zakończ | 47 |  | 0
Kabel Wro7227TH 24J
282 | D-01.03.04. | Zestawienie kabli - kabel Z-XOTKtsdD 24J | mb | 535 |  | 0
283 | D-01.03.04. | Otwarcie muf złączowych przelotowych termokurczliwych zamkniętych na stałe kabli światłowodowych w kanalizacji kablowej | złącz. | 1 |  | 0
284 | D-01.03.04. | Wyciąganie kabla wraz z zapasem z kanalizacji kablowej. Utylizacja kabla. | mb | 522.5 |  | 0
285 | D-01.03.04. | Wciąganie kabla wypełnionego w otwór kanalizacji kablowej | mb | 535 |  | 0
286 | D-01.03.04. | Montaż złączy przelotowych na kablach światłowodowych tubowych ułożonych w kanalizacji kablowej; mufa termokurczliwa. 1 spajany światłowód | złącz. | 1 |  | 0
287 | D-01.03.04. | Montaż złączy przelotowych na kablach światłowodowych tubowych ułożonych w kanalizacji kablowej; mufa termokurczliwa. 1 spajany światłowód | złącz. | 1 |  | 0
288 | D-01.03.04. | Montaż złączy przelotowych na kablach światłowodowych tubowych ułożonych w kanalizacji kablowej; mufa termokurczliwa. każdy następny spajany światłowód | złącz. | 46 |  | 0
289 | D-01.03.04. | Zamknięcie na stałe muf złączowych przelotowych termokurczliwych kabli światłowodowych w kanalizacji kablowej | złącz. | 1 |  | 0
290 | D-01.03.04. | Pomiary reflektometryczne linii światłowodowych. pomiary końcowe odcinka regeneratorowego z przełącznicy. mierzony 1 światłowód | odcinek | 1 |  | 0
291 | D-01.03.04. | Pomiary reflektometryczne linii światłowodowych. pomiary końcowe odcinka regeneratorowego z przełącznicy. dodatek za każdy następny zmierzony światłowód | odcinek | 23 |  | 0
292 | D-01.03.04. | Pomiary tłumienności optycznej linii światłowodowych metodą transmisyjną. pomiar przeprowadzany razem z innymi pomiarami. mierzony 1 światłowód | odcinek | 1 |  | 0
293 | D-01.03.04. | Pomiary tłumienności optycznej linii światłowodowych metodą transmisyjną. pomiar przeprowadzany razem z innymi pomiarami. dodatek za każdy następny zmierzony światłowód | odcinek | 23 |  | 0
294 | D-01.03.04. | Pomiary tłumienności odbicia wstecznego (reflektancji) złączek światłowodowych. pomiar przeprowadzany razem z innymi pomiarami. mierzony 1 światłowód | zakończ | 1 |  | 0
295 | D-01.03.04. | Pomiary tłumienności odbicia wstecznego (reflektancji) złączek światłowodowych. pomiar przeprowadzany razem z innymi pomiarami. dodatek za każdy następny zmierzony światłowód | zakończ | 23 |  | 0
1.10. | ICT Future Sp. z o.o. - przebudowa kabli swiatłowodowych |  |  |  |  | 0
296 | D-01.03.04. | Otwarcie muf złączowych przelotowych termokurczliwych zamkniętych na stałe kabli światłowodowych w kanalizacji kablowej | złącz. | 1 |  | 0
297 | D-01.03.04. | Wyciąganie kabla wraz z zapasem z kanalizacji kablowej. Utylizacja kabla. | mb | 136 |  | 0
298 | D-01.03.04. | Wciąganie kabla wypełnionego w otwór kanalizacji kablowej | mb | 136 |  | 0
299 | D-01.03.04. | Montaż złączy przelotowych na kablach światłowodowych tubowych ułożonych w kanalizacji kablowej; mufa termokurczliwa. 1 spajany światłowód | złącz. | 1 |  | 0
300 | D-01.03.04. | Montaż złączy przelotowych na kablach światłowodowych tubowych ułożonych w kanalizacji kablowej; mufa termokurczliwa. każdy następny spajany światłowód | złącz. | 47 |  | 0
301 | D-01.03.04. | Zamknięcie na stałe muf złączowych przelotowych termokurczliwych kabli światłowodowych w kanalizacji kablowej | złącz. | 1 |  | 0
302 | D-01.03.04. | Pomiary reflektometryczne linii światłowodowych. pomiary końcowe odcinka regeneratorowego z przełącznicy. mierzony 1 światłowód | odcinek | 1 |  | 0
303 | D-01.03.04. | Pomiary reflektometryczne linii światłowodowych. pomiary końcowe odcinka regeneratorowego z przełącznicy. dodatek za każdy następny zmierzony światłowód | odcinek | 47 |  | 0
304 | D-01.03.04. | Pomiary tłumienności optycznej linii światłowodowych metodą transmisyjną. pomiar przeprowadzany razem z innymi pomiarami. mierzony 1 światłowód | odcinek | 1 |  | 0
305 | D-01.03.04. | Pomiary tłumienności optycznej linii światłowodowych metodą transmisyjną. pomiar przeprowadzany razem z innymi pomiarami. dodatek za każdy następny zmierzony światłowód | odcinek | 47 |  | 0
306 | D-01.03.04. | Pomiary tłumienności odbicia wstecznego (reflektancji) złączek światłowodowych. pomiar przeprowadzany razem z innymi pomiarami. mierzony 1 światłowód | zakończ | 1 |  | 0
307 | D-01.03.04. | Pomiary tłumienności odbicia wstecznego (reflektancji) złączek światłowodowych. pomiar przeprowadzany razem z innymi pomiarami. dodatek za każdy następny zmierzony światłowód | zakończ | 47 |  | 0
1.11. | InternetUnion - przebudowa kabli swiatłowodowych
Z-XOTKtsd 24J nr 1
308 | D-01.03.04. | Otwarcie muf złączowych przelotowych termokurczliwych zamkniętych na stałe kabli światłowodowych w kanalizacji kablowej | złącz. | 1 |  | 0
309 | D-01.03.04. | Wyciąganie kabla wraz z zapasem z kanalizacji kablowej. | mb | 96.5 |  | 0
310 | D-01.03.04. | Wciąganie kabla w otwór kanalizacji kablowej | mb | 96.5 |  | 0
311 | D-01.03.04. | Montaż złączy przelotowych na kablach światłowodowych tubowych ułożonych w kanalizacji kablowej; mufa termokurczliwa. 1 spajany światłowód | złącz. | 1 |  | 0
312 | D-01.03.04. | Montaż złączy przelotowych na kablach światłowodowych tubowych ułożonych w kanalizacji kablowej; mufa termokurczliwa. każdy następny spajany światłowód | złącz. | 23 |  | 0
313 | D-01.03.04. | Zamknięcie na stałe muf złączowych przelotowych termokurczliwych kabli światłowodowych w kanalizacji kablowej | złącz. | 1 |  | 0
314 | D-01.03.04. | Demontaż i montaż stelaży zapasów kabli światłowodowych w studni w nowej lokalizacji. nawinięcie zapasów kabla | szt. | 1 |  | 0
315 | D-01.03.04. | Pomiary reflektometryczne linii światłowodowych. pomiary końcowe odcinka regeneratorowego z przełącznicy. mierzony 1 światłowód | odcinek | 1 |  | 0
316 | D-01.03.04. | Pomiary reflektometryczne linii światłowodowych. pomiary końcowe odcinka regeneratorowego z przełącznicy. dodatek za każdy następny zmierzony światłowód | odcinek | 23 |  | 0
317 | D-01.03.04. | Pomiary tłumienności optycznej linii światłowodowych metodą transmisyjną. pomiar przeprowadzany razem z innymi pomiarami. mierzony 1 światłowód | odcinek | 1 |  | 0
318 | D-01.03.04. | Pomiary tłumienności optycznej linii światłowodowych metodą transmisyjną. pomiar przeprowadzany razem z innymi pomiarami. dodatek za każdy następny zmierzony światłowód | odcinek | 23 |  | 0
319 | D-01.03.04. | Pomiary tłumienności odbicia wstecznego (reflektancji) złączek światłowodowych. pomiar przeprowadzany razem z innymi pomiarami. mierzony 1 światłowód | zakończ | 1 |  | 0
320 | D-01.03.04. | Pomiary tłumienności odbicia wstecznego (reflektancji) złączek światłowodowych. pomiar przeprowadzany razem z innymi pomiarami. dodatek za każdy następny zmierzony światłowód | zakończ | 23 |  | 0
Z-XOTKtsd 24J nr 2
321 | D-01.03.04. | Otwarcie muf złączowych przelotowych termokurczliwych zamkniętych na stałe kabli światłowodowych w kanalizacji kablowej | złącz. | 1 |  | 0
322 | D-01.03.04. | Wyciąganie kabla wraz z zapasem z kanalizacji kablowej. | mb | 83.5 |  | 0
323 | D-01.03.04. | Wciąganie kabla w otwór kanalizacji kablowej | mb | 83.5 |  | 0
324 | D-01.03.04. | Montaż złączy przelotowych na kablach światłowodowych tubowych ułożonych w kanalizacji kablowej; mufa termokurczliwa. 1 spajany światłowód | złącz. | 1 |  | 0
325 | D-01.03.04. | Montaż złączy przelotowych na kablach światłowodowych tubowych ułożonych w kanalizacji kablowej; mufa termokurczliwa. każdy następny spajany światłowód | złącz. | 23 |  | 0
326 | D-01.03.04. | Zamknięcie na stałe muf złączowych przelotowych termokurczliwych kabli światłowodowych w kanalizacji kablowej | złącz. | 1 |  | 0
327 | D-01.03.04. | Demontaż i montaż stelaży zapasów kabli światłowodowych w studni w nowej lokalizacji. nawinięcie zapasów kabla | szt. | 1 |  | 0
328 | D-01.03.04. | Pomiary reflektometryczne linii światłowodowych. pomiary końcowe odcinka regeneratorowego z przełącznicy. mierzony 1 światłowód | odcinek | 1 |  | 0
329 | D-01.03.04. | Pomiary reflektometryczne linii światłowodowych. pomiary końcowe odcinka regeneratorowego z przełącznicy. dodatek za każdy następny zmierzony światłowód | odcinek | 23 |  | 0
330 | D-01.03.04. | Pomiary tłumienności optycznej linii światłowodowych metodą transmisyjną. pomiar przeprowadzany razem z innymi pomiarami. mierzony 1 światłowód | odcinek | 1 |  | 0
331 | D-01.03.04. | Pomiary tłumienności optycznej linii światłowodowych metodą transmisyjną. pomiar przeprowadzany razem z innymi pomiarami. dodatek za każdy następny zmierzony światłowód | odcinek | 23 |  | 0
332 | D-01.03.04. | Pomiary tłumienności odbicia wstecznego (reflektancji) złączek światłowodowych. pomiar przeprowadzany razem z innymi pomiarami. mierzony 1 światłowód | zakończ | 1 |  | 0
333 | D-01.03.04. | Pomiary tłumienności odbicia wstecznego (reflektancji) złączek światłowodowych. pomiar przeprowadzany razem z innymi pomiarami. dodatek za każdy następny zmierzony światłowód | zakończ | 23 |  | 0
Z-XOTKtsd 24J nr 3
334 | D-01.03.04. | Otwarcie muf złączowych przelotowych termokurczliwych zamkniętych na stałe kabli światłowodowych w kanalizacji kablowej | złącz. | 1 |  | 0
335 | D-01.03.04. | Wyciąganie kabla wraz z zapasem z kanalizacji kablowej. | mb | 83.5 |  | 0
336 | D-01.03.04. | Wciąganie kabla w otwór kanalizacji kablowej. | mb | 83.5 |  | 0
337 | D-01.03.04. | Montaż złączy przelotowych na kablach światłowodowych tubowych ułożonych w kanalizacji kablowej; mufa termokurczliwa. 1 spajany światłowód | złącz. | 1 |  | 0
338 | D-01.03.04. | Montaż złączy przelotowych na kablach światłowodowych tubowych ułożonych w kanalizacji kablowej; mufa termokurczliwa. każdy następny spajany światłowód | złącz. | 23 |  | 0
339 | D-01.03.04. | Zamknięcie na stałe muf złączowych przelotowych termokurczliwych kabli światłowodowych w kanalizacji kablowej | złącz. | 1 |  | 0
340 | D-01.03.04. | Demontaż i montaż stelaży zapasów kabli światłowodowych w studni w nowej lokalizacji. nawinięcie zapasów kabla | szt. | 1 |  | 0
341 | D-01.03.04. | Pomiary reflektometryczne linii światłowodowych. pomiary końcowe odcinka regeneratorowego z przełącznicy. mierzony 1 światłowód | odcinek | 1 |  | 0
342 | D-01.03.04. | Pomiary reflektometryczne linii światłowodowych. pomiary końcowe odcinka regeneratorowego z przełącznicy. dodatek za każdy następny zmierzony światłowód | odcinek | 23 |  | 0
343 | D-01.03.04. | Pomiary tłumienności optycznej linii światłowodowych metodą transmisyjną. pomiar przeprowadzany razem z innymi pomiarami. mierzony 1 światłowód | odcinek | 1 |  | 0
344 | D-01.03.04. | Pomiary tłumienności optycznej linii światłowodowych metodą transmisyjną. pomiar przeprowadzany razem z innymi pomiarami. dodatek za każdy następny zmierzony światłowód | odcinek | 23 |  | 0
345 | D-01.03.04. | Pomiary tłumienności odbicia wstecznego (reflektancji) złączek światłowodowych. pomiar przeprowadzany razem z innymi pomiarami. mierzony 1 światłowód | zakończ | 1 |  | 0
346 | D-01.03.04. | Pomiary tłumienności odbicia wstecznego (reflektancji) złączek światłowodowych. pomiar przeprowadzany razem z innymi pomiarami. dodatek za każdy następny zmierzony światłowód | zakończ | 23 |  | 0
Z-XOTKtsd 72J nr 4
347 | D-01.03.04. | Zestawienie kabli - kabel Z-XOTKtsd 72J | mb | 185 |  | 0
348 | D-01.03.04. | Otwarcie muf złączowych przelotowych termokurczliwych zamkniętych na stałe kabli światłowodowych w kanalizacji kablowej | złącz. | 1 |  | 0
349 | D-01.03.04. | Wyciąganie kabla wraz z zapasem z kanalizacji kablowej. Utylizacja kabla. | mb | 186.5 |  | 0
350 | D-01.03.04. | Wciąganie kabla w otwór kanalizacji kablowej | mb | 268.5 |  | 0
351 | D-01.03.04. | Montaż złączy przelotowych na kablach światłowodowych tubowych ułożonych w kanalizacji kablowej; mufa termokurczliwa. 1 spajany światłowód | złącz. | 1 |  | 0
352 | D-01.03.04. | Montaż złączy przelotowych na kablach światłowodowych tubowych ułożonych w kanalizacji kablowej; mufa termokurczliwa. 1 spajany światłowód | złącz. | 1 |  | 0
353 | D-01.03.04. | Montaż złączy przelotowych na kablach światłowodowych tubowych ułożonych w kanalizacji kablowej; mufa termokurczliwa. każdy następny spajany światłowód | złącz. | 142 |  | 0
354 | D-01.03.04. | Zamknięcie na stałe muf złączowych przelotowych termokurczliwych kabli światłowodowych w kanalizacji kablowej | złącz. | 1 |  | 0
355 | D-01.03.04. | Demontaż i montaż stelaży zapasów kabli światłowodowych w studni w nowej lokalizacji. nawinięcie zapasów kabla | szt. | 1 |  | 0
356 | D-01.03.04. | Montaż stelaży zapasów kabli światłowodowych w studni | szt. | 1 |  | 0
357 | D-01.03.04. | Pomiary reflektometryczne linii światłowodowych. pomiary końcowe odcinka regeneratorowego z przełącznicy. mierzony 1 światłowód | odcinek | 1 |  | 0
358 | D-01.03.04. | Pomiary reflektometryczne linii światłowodowych. pomiary końcowe odcinka regeneratorowego z przełącznicy. dodatek za każdy następny zmierzony światłowód | odcinek | 71 |  | 0
359 | D-01.03.04. | Pomiary tłumienności optycznej linii światłowodowych metodą transmisyjną. pomiar przeprowadzany razem z innymi pomiarami. mierzony 1 światłowód | odcinek | 1 |  | 0
360 | D-01.03.04. | Pomiary tłumienności optycznej linii światłowodowych metodą transmisyjną. pomiar przeprowadzany razem z innymi pomiarami. dodatek za każdy następny zmierzony światłowód | odcinek | 71 |  | 0
361 | D-01.03.04. | Pomiary tłumienności odbicia wstecznego (reflektancji) złączek światłowodowych. pomiar przeprowadzany razem z innymi pomiarami. mierzony 1 światłowód | zakończ | 1 |  | 0
362 | D-01.03.04. | Pomiary tłumienności odbicia wstecznego (reflektancji) złączek światłowodowych. pomiar przeprowadzany razem z innymi pomiarami. dodatek za każdy następny zmierzony światłowód | zakończ | 71 |  | 0
Z-XOTKtsd 24J nr 5
363 | D-01.03.04. | Otwarcie muf złączowych przelotowych termokurczliwych zamkniętych na stałe kabli światłowodowych w kanalizacji kablowej | złącz. | 1 |  | 0
364 | D-01.03.04. | Wyciąganie kabla wraz z zapasem z kanalizacji kablowej. | mb | 75.5 |  | 0
365 | D-01.03.04. | Wciąganie kabla w otwór kanalizacji kablowej | mb | 75.5 |  | 0
366 | D-01.03.04. | Montaż złączy przelotowych na kablach światłowodowych tubowych ułożonych w kanalizacji kablowej; mufa termokurczliwa. 1 spajany światłowód | złącz. | 1 |  | 0
367 | D-01.03.04. | Montaż złączy przelotowych na kablach światłowodowych tubowych ułożonych w kanalizacji kablowej; mufa termokurczliwa. każdy następny spajany światłowód | złącz. | 23 |  | 0
368 | D-01.03.04. | Zamknięcie na stałe muf złączowych przelotowych termokurczliwych kabli światłowodowych w kanalizacji kablowej | złącz. | 1 |  | 0
369 | D-01.03.04. | Demontaż i montaż stelaży zapasów kabli światłowodowych w studni w nowej lokalizacji. nawinięcie zapasów kabla | szt. | 1 |  | 0
370 | D-01.03.04. | Pomiary reflektometryczne linii światłowodowych. pomiary końcowe odcinka regeneratorowego z przełącznicy. mierzony 1 światłowód | odcinek | 1 |  | 0
371 | D-01.03.04. | Pomiary reflektometryczne linii światłowodowych. pomiary końcowe odcinka regeneratorowego z przełącznicy. dodatek za każdy następny zmierzony światłowód | odcinek | 23 |  | 0
372 | D-01.03.04. | Pomiary tłumienności optycznej linii światłowodowych metodą transmisyjną. pomiar przeprowadzany razem z innymi pomiarami. mierzony 1 światłowód | odcinek | 1 |  | 0
373 | D-01.03.04. | Pomiary tłumienności optycznej linii światłowodowych metodą transmisyjną. pomiar przeprowadzany razem z innymi pomiarami. dodatek za każdy następny zmierzony światłowód | odcinek | 23 |  | 0
374 | D-01.03.04. | Pomiary tłumienności odbicia wstecznego (reflektancji) złączek światłowodowych. pomiar przeprowadzany razem z innymi pomiarami. mierzony 1 światłowód | zakończ | 1 |  | 0
375 | D-01.03.04. | Pomiary tłumienności odbicia wstecznego (reflektancji) złączek światłowodowych. pomiar przeprowadzany razem z innymi pomiarami. dodatek za każdy następny zmierzony światłowód | zakończ | 23 |  | 0
1.12. | Korbank S.A. - przebudowa kabli swiatłowodowych
Kabel 144J
376 | D-01.03.04. | Zestawienie kabli - kabel Z-XOTKtsdD 144J | mb | 1095 |  | 0
377 | D-01.03.04. | Otwarcie muf złączowych przelotowych termokurczliwych zamkniętych na stałe kabli światłowodowych w kanalizacji kablowej | złącz. | 2 |  | 0
378 | D-01.03.04. | Wyciąganie kabla wraz z zapasem z kanalizacji kablowej. Utylizacja kabla. | mb | 823 |  | 0
379 | D-01.03.04. | Wciąganie kabla w otwór kanalizacji kablowej. | mb | 1095 |  | 0
380 | D-01.03.04. | Montaż złączy przelotowych na kablach światłowodowych tubowych ułożonych w kanalizacji kablowej; mufa termokurczliwa. 1 spajany światłowód | złącz. | 2 |  | 0
381 | D-01.03.04. | Montaż złączy przelotowych na kablach światłowodowych tubowych ułożonych w kanalizacji kablowej; mufa termokurczliwa. każdy następny spajany światłowód | złącz. | 286 |  | 0
382 | D-01.03.04. | Zamknięcie na stałe muf złączowych przelotowych termokurczliwych kabli światłowodowych w kanalizacji kablowej | złącz. | 2 |  | 0
383 | D-01.03.04. | Pomiary reflektometryczne linii światłowodowych. pomiary końcowe odcinka regeneratorowego z przełącznicy. mierzony 1 światłowód | odcinek | 1 |  | 0
384 | D-01.03.04. | Pomiary reflektometryczne linii światłowodowych. pomiary końcowe odcinka regeneratorowego z przełącznicy. dodatek za każdy następny zmierzony światłowód | odcinek | 143 |  | 0
385 | D-01.03.04. | Pomiary tłumienności optycznej linii światłowodowych metodą transmisyjną. pomiar przeprowadzany razem z innymi pomiarami. mierzony 1 światłowód | odcinek | 1 |  | 0
386 | D-01.03.04. | Pomiary tłumienności optycznej linii światłowodowych metodą transmisyjną. pomiar przeprowadzany razem z innymi pomiarami. dodatek za każdy następny zmierzony światłowód | odcinek | 143 |  | 0
387 | D-01.03.04. | Pomiary tłumienności odbicia wstecznego (reflektancji) złączek światłowodowych. pomiar przeprowadzany razem z innymi pomiarami. mierzony 1 światłowód | zakończ | 1 |  | 0
388 | D-01.03.04. | Pomiary tłumienności odbicia wstecznego (reflektancji) złączek światłowodowych. pomiar przeprowadzany razem z innymi pomiarami. dodatek za każdy następny zmierzony światłowód | zakończ | 143 |  | 0
Kabel 8J
389 | D-01.03.04. | Otwarcie muf złączowych przelotowych termokurczliwych zamkniętych na stałe kabli światłowodowych w kanalizacji kablowej | złącz. | 1 |  | 0
390 | D-01.03.04. | Wyciąganie kabla wraz z zapasem z kanalizacji kablowej. Utylizacja kabla. | mb | 593 |  | 0
391 | D-01.03.04. | Wciąganie kabla w otwór kanalizacji kablowej. | mb | 140 |  | 0
392 | D-01.03.04. | Montaż złączy przelotowych na kablach światłowodowych tubowych ułożonych w kanalizacji kablowej; mufa termokurczliwa. 1 spajany światłowód | złącz. | 1 |  | 0
393 | D-01.03.04. | Montaż złączy przelotowych na kablach światłowodowych tubowych ułożonych w kanalizacji kablowej; mufa termokurczliwa. każdy następny spajany światłowód | złącz. | 7 |  | 0
394 | D-01.03.04. | Zamknięcie na stałe muf złączowych przelotowych termokurczliwych kabli światłowodowych w kanalizacji kablowej | złącz. | 1 |  | 0
395 | D-01.03.04. | Pomiary reflektometryczne linii światłowodowych. pomiary końcowe odcinka regeneratorowego z przełącznicy. mierzony 1 światłowód | odcinek | 1 |  | 0
396 | D-01.03.04. | Pomiary reflektometryczne linii światłowodowych. pomiary końcowe odcinka regeneratorowego z przełącznicy. dodatek za każdy następny zmierzony światłowód | odcinek | 7 |  | 0
397 | D-01.03.04. | Pomiary tłumienności optycznej linii światłowodowych metodą transmisyjną. pomiar przeprowadzany razem z innymi pomiarami. mierzony 1 światłowód | odcinek | 1 |  | 0
398 | D-01.03.04. | Pomiary tłumienności optycznej linii światłowodowych metodą transmisyjną. pomiar przeprowadzany razem z innymi pomiarami. dodatek za każdy następny zmierzony światłowód | odcinek | 7 |  | 0
399 | D-01.03.04. | Pomiary tłumienności odbicia wstecznego (reflektancji) złączek światłowodowych. pomiar przeprowadzany razem z innymi pomiarami. mierzony 1 światłowód | zakończ | 1 |  | 0
400 | D-01.03.04. | Pomiary tłumienności odbicia wstecznego (reflektancji) złączek światłowodowych. pomiar przeprowadzany razem z innymi pomiarami. dodatek za każdy następny zmierzony światłowód | zakończ | 7 |  | 0
Kabel 12J
401 | D-01.03.04. | Otwarcie muf złączowych przelotowych termokurczliwych zamkniętych na stałe kabli światłowodowych w kanalizacji kablowej | złącz. | 1 |  | 0
402 | D-01.03.04. | Wyciąganie kabla wraz z zapasem z kanalizacji kablowej. Utylizacja kabla. | mb | 593 |  | 0
403 | D-01.03.04. | Wciąganie kabla wypełnionego w otwór kanalizacji kablowej | mb | 140 |  | 0
404 | D-01.03.04. | Montaż złączy przelotowych na kablach światłowodowych tubowych ułożonych w kanalizacji kablowej; mufa termokurczliwa. 1 spajany światłowód | złącz. | 1 |  | 0
405 | D-01.03.04. | Montaż złączy przelotowych na kablach światłowodowych tubowych ułożonych w kanalizacji kablowej; mufa termokurczliwa. każdy następny spajany światłowód | złącz. | 11 |  | 0
406 | D-01.03.04. | Zamknięcie na stałe muf złączowych przelotowych termokurczliwych kabli światłowodowych w kanalizacji kablowej | złącz. | 1 |  | 0
407 | D-01.03.04. | Pomiary reflektometryczne linii światłowodowych. pomiary końcowe odcinka regeneratorowego z przełącznicy. mierzony 1 światłowód | odcinek | 1 |  | 0
408 | D-01.03.04. | Pomiary reflektometryczne linii światłowodowych. pomiary końcowe odcinka regeneratorowego z przełącznicy. dodatek za każdy następny zmierzony światłowód | odcinek | 11 |  | 0
409 | D-01.03.04. | Pomiary tłumienności optycznej linii światłowodowych metodą transmisyjną. pomiar przeprowadzany razem z innymi pomiarami. mierzony 1 światłowód | odcinek | 1 |  | 0
410 | D-01.03.04. | Pomiary tłumienności optycznej linii światłowodowych metodą transmisyjną. pomiar przeprowadzany razem z innymi pomiarami. dodatek za każdy następny zmierzony światłowód | odcinek | 11 |  | 0
411 | D-01.03.04. | Pomiary tłumienności odbicia wstecznego (reflektancji) złączek światłowodowych. pomiar przeprowadzany razem z innymi pomiarami. mierzony 1 światłowód | zakończ | 1 |  | 0
412 | D-01.03.04. | Pomiary tłumienności odbicia wstecznego (reflektancji) złączek światłowodowych. pomiar przeprowadzany razem z innymi pomiarami. dodatek za każdy następny zmierzony światłowód | zakończ | 11 |  | 0
Kabel 24J
413 | D-01.03.04. | Otwarcie muf złączowych przelotowych termokurczliwych zamkniętych na stałe kabli światłowodowych w kanalizacji kablowej | złącz. | 1 |  | 0
414 | D-01.03.04. | Wyciąganie kabla wraz z zapasem z kanalizacji kablowej. | mb | 52 |  | 0
415 | D-01.03.04. | Wciąganie kabla w otwór kablowej | mb | 52 |  | 0
416 | D-01.03.04. | Montaż złączy odgałęźnych na kablach światłowodowych tubowych ułożonych w kanalizacji kablowej; mufa termokurczliwa. każdy następny spajany światłowód | złącz. | 24 |  | 0
417 | D-01.03.04. | Zamknięcie na stałe muf złączowych przelotowych termokurczliwych kabli światłowodowych w kanalizacji kablowej | złącz. | 1 |  | 0
418 | D-01.03.04. | Pomiary reflektometryczne linii światłowodowych. pomiary końcowe odcinka regeneratorowego z przełącznicy. mierzony 1 światłowód | odcinek | 1 |  | 0
419 | D-01.03.04. | Pomiary reflektometryczne linii światłowodowych. pomiary końcowe odcinka regeneratorowego z przełącznicy. dodatek za każdy następny zmierzony światłowód | odcinek | 23 |  | 0
420 | D-01.03.04. | Pomiary tłumienności optycznej linii światłowodowych metodą transmisyjną. pomiar przeprowadzany razem z innymi pomiarami. mierzony 1 światłowód | odcinek | 1 |  | 0
421 | D-01.03.04. | Pomiary tłumienności optycznej linii światłowodowych metodą transmisyjną. pomiar przeprowadzany razem z innymi pomiarami. dodatek za każdy następny zmierzony światłowód | odcinek | 23 |  | 0
422 | D-01.03.04. | Pomiary tłumienności odbicia wstecznego (reflektancji) złączek światłowodowych. pomiar przeprowadzany razem z innymi pomiarami. mierzony 1 światłowód | zakończ | 1 |  | 0
423 | D-01.03.04. | Pomiary tłumienności odbicia wstecznego (reflektancji) złączek światłowodowych. pomiar przeprowadzany razem z innymi pomiarami. dodatek za każdy następny zmierzony światłowód | zakończ | 23 |  | 0
1.13. | NASK S.A. - przebudowa kabli swiatłowodowych
OKM-07/10/24 - 1 odcinek
424 | D-01.03.04. | Otwarcie muf złączowych przelotowych termokurczliwych zamkniętych na stałe kabli światłowodowych w kanalizacji kablowej | złącz. | 1 |  | 0
425 | D-01.03.04. | Wyciąganie kabla wraz z zapasem z kanalizacji kablowej. | mb | 53.5 |  | 0
426 | D-01.03.04. | Wciąganie kabla w otwór kanalizacji kablowej | mb | 53.5 |  | 0
427 | D-01.03.04. | Montaż złączy przelotowych na kablach światłowodowych tubowych ułożonych w kanalizacji kablowej; mufa termokurczliwa. 1 spajany światłowód | złącz. | 1 |  | 0
428 | D-01.03.04. | Montaż złączy przelotowych na kablach światłowodowych tubowych ułożonych w kanalizacji kablowej; mufa termokurczliwa. każdy następny spajany światłowód | złącz. | 23 |  | 0
429 | D-01.03.04. | Demontaż i montaż stelaży zapasów kabli światłowodowych w studni w nowej lokalizacji. nawinięcie zapasów kabla | szt. | 1 |  | 0
430 | D-01.03.04. | Pomiary reflektometryczne linii światłowodowych. pomiary końcowe odcinka regeneratorowego z przełącznicy. mierzony 1 światłowód | odcinek | 1 |  | 0
431 | D-01.03.04. | Pomiary reflektometryczne linii światłowodowych. pomiary końcowe odcinka regeneratorowego z przełącznicy. dodatek za każdy następny zmierzony światłowód | odcinek | 23 |  | 0
432 | D-01.03.04. | Pomiary tłumienności optycznej linii światłowodowych metodą transmisyjną. pomiar przeprowadzany razem z innymi pomiarami. mierzony 1 światłowód | odcinek | 1 |  | 0
433 | D-01.03.04. | Pomiary tłumienności optycznej linii światłowodowych metodą transmisyjną. pomiar przeprowadzany razem z innymi pomiarami. dodatek za każdy następny zmierzony światłowód | odcinek | 23 |  | 0
434 | D-01.03.04. | Pomiary tłumienności odbicia wstecznego (reflektancji) złączek światłowodowych. pomiar przeprowadzany razem z innymi pomiarami. mierzony 1 światłowód | zakończ | 1 |  | 0
435 | D-01.03.04. | Pomiary tłumienności odbicia wstecznego (reflektancji) złączek światłowodowych. pomiar przeprowadzany razem z innymi pomiarami. dodatek za każdy następny zmierzony światłowód | zakończ | 23 |  | 0
OKM-07/10/24 - 2 odcinek
436 | D-01.03.04. | Wyciąganie kabla wraz z zapasem z kanalizacji kablowej. | mb | 60.5 |  | 0
437 | D-01.03.04. | Wciąganie kabla w otwór kanalizacji kablowej | mb | 60.5 |  | 0
438 | D-01.03.04. | Montaż złączy odgałęźnych na kablach światłowodowych tubowych ułożonych w kanalizacji kablowej; mufa termokurczliwa. 1 spajany światłowód | złącz. | 1 |  | 0
439 | D-01.03.04. | Montaż złączy odgałęźnych na kablach światłowodowych tubowych ułożonych w kanalizacji kablowej; mufa termokurczliwa. każdy następny spajany światłowód | złącz. | 23 |  | 0
440 | D-01.03.04. | Pomiary reflektometryczne linii światłowodowych. pomiary końcowe odcinka regeneratorowego z przełącznicy. mierzony 1 światłowód | odcinek | 1 |  | 0
441 | D-01.03.04. | Pomiary reflektometryczne linii światłowodowych. pomiary końcowe odcinka regeneratorowego z przełącznicy. dodatek za każdy następny zmierzony światłowód | odcinek | 23 |  | 0
442 | D-01.03.04. | Pomiary tłumienności optycznej linii światłowodowych metodą transmisyjną. pomiar przeprowadzany razem z innymi pomiarami. mierzony 1 światłowód | odcinek | 1 |  | 0
443 | D-01.03.04. | Pomiary tłumienności optycznej linii światłowodowych metodą transmisyjną. pomiar przeprowadzany razem z innymi pomiarami. dodatek za każdy następny zmierzony światłowód | odcinek | 23 |  | 0
444 | D-01.03.04. | Pomiary tłumienności odbicia wstecznego (reflektancji) złączek światłowodowych. pomiar przeprowadzany razem z innymi pomiarami. mierzony 1 światłowód | zakończ | 1 |  | 0
445 | D-01.03.04. | Pomiary tłumienności odbicia wstecznego (reflektancji) złączek światłowodowych. pomiar przeprowadzany razem z innymi pomiarami. dodatek za każdy następny zmierzony światłowód | zakończ | 23 |  | 0
OKM-01/13/72
446 | D-01.03.04. | Wyciąganie kabla wraz z zapasem z kanalizacji kablowej. | mb | 125.5 |  | 0
447 | D-01.03.04. | Wciąganie kabla w otwór kanalizacji kablowej | mb | 125.5 |  | 0
448 | D-01.03.04. | Montaż złączy odgałęźnych na kablach światłowodowych tubowych ułożonych w kanalizacji kablowej; mufa termokurczliwa. 1 spajany światłowód | złącz. | 1 |  | 0
449 | D-01.03.04. | Montaż złączy odgałęźnych na kablach światłowodowych tubowych ułożonych w kanalizacji kablowej; mufa termokurczliwa. każdy następny spajany światłowód | złącz. | 71 |  | 0
450 | D-01.03.04. | Zamknięcie na stałe muf złączowych przelotowych termokurczliwych kabli światłowodowych w kanalizacji kablowej | złącz. | 1 |  | 0
451 | D-01.03.04. | Pomiary reflektometryczne linii światłowodowych. pomiary końcowe odcinka regeneratorowego z przełącznicy. mierzony 1 światłowód | odcinek | 1 |  | 0
452 | D-01.03.04. | Pomiary reflektometryczne linii światłowodowych. pomiary końcowe odcinka regeneratorowego z przełącznicy. dodatek za każdy następny zmierzony światłowód | odcinek | 71 |  | 0
453 | D-01.03.04. | Pomiary tłumienności optycznej linii światłowodowych metodą transmisyjną. pomiar przeprowadzany razem z innymi pomiarami. mierzony 1 światłowód | odcinek | 1 |  | 0
454 | D-01.03.04. | Pomiary tłumienności optycznej linii światłowodowych metodą transmisyjną. pomiar przeprowadzany razem z innymi pomiarami. dodatek za każdy następny zmierzony światłowód | odcinek | 71 |  | 0
455 | D-01.03.04. | Pomiary tłumienności odbicia wstecznego (reflektancji) złączek światłowodowych. pomiar przeprowadzany razem z innymi pomiarami. mierzony 1 światłowód | zakończ | 1 |  | 0
456 | D-01.03.04. | Pomiary tłumienności odbicia wstecznego (reflektancji) złączek światłowodowych. pomiar przeprowadzany razem z innymi pomiarami. dodatek za każdy następny zmierzony światłowód | zakończ | 71 |  | 0
P4 Sp z o.o. (dawniej 3S) - przebudowa kabli swiatłowodowych
KWR109 Z-XOTKtsd 48J
457 | D-01.03.04. | Otwarcie muf złączowych przelotowych termokurczliwych zamkniętych na stałe kabli światłowodowych w kanalizacji kablowej | złącz. | 1 |  | 0
458 | D-01.03.04. | Wyciąganie kabla wraz z zapasem z kanalizacji kablowej. | mb | 110.5 |  | 0
459 | D-01.03.04. | Wciąganie kabla w otwór kanalizacji kablowej | mb | 110.5 |  | 0
460 | D-01.03.04. | Montaż złączy przelotowych na kablach światłowodowych tubowych ułożonych w kanalizacji kablowej; mufa termokurczliwa. 1 spajany światłowód | złącz. | 1 |  | 0
461 | D-01.03.04. | Montaż złączy przelotowych na kablach światłowodowych tubowych ułożonych w kanalizacji kablowej; mufa termokurczliwa. każdy następny spajany światłowód | złącz. | 47 |  | 0
462 | D-01.03.04. | Demontaż i montaż stelaży zapasów kabli światłowodowych w studni w nowej lokalizacji. nawinięcie zapasów kabla | szt. | 1 |  | 0
463 | D-01.03.04. | Pomiary reflektometryczne linii światłowodowych. pomiary końcowe odcinka regeneratorowego z przełącznicy. mierzony 1 światłowód | odcinek | 1 |  | 0
464 | D-01.03.04. | Pomiary reflektometryczne linii światłowodowych. pomiary końcowe odcinka regeneratorowego z przełącznicy. dodatek za każdy następny zmierzony światłowód | odcinek | 47 |  | 0
465 | D-01.03.04. | Pomiary tłumienności optycznej linii światłowodowych metodą transmisyjną. pomiar przeprowadzany razem z innymi pomiarami. mierzony 1 światłowód | odcinek | 1 |  | 0
466 | D-01.03.04. | Pomiary tłumienności optycznej linii światłowodowych metodą transmisyjną. pomiar przeprowadzany razem z innymi pomiarami. dodatek za każdy następny zmierzony światłowód | odcinek | 47 |  | 0
467 | D-01.03.04. | Pomiary tłumienności odbicia wstecznego (reflektancji) złączek światłowodowych. pomiar przeprowadzany razem z innymi pomiarami. mierzony 1 światłowód | zakończ | 1 |  | 0
468 | D-01.03.04. | Pomiary tłumienności odbicia wstecznego (reflektancji) złączek światłowodowych. pomiar przeprowadzany razem z innymi pomiarami. dodatek za każdy następny zmierzony światłowód | zakończ | 47 |  | 0
KWR109k Z-XOTKTsd 12J
469 | D-01.03.04. | Wyciąganie kabla wraz z zapasem z kanalizacji kablowej. | mb | 53.5 |  | 0
470 | D-01.03.04. | Wciąganie kabla w otwór kanalizacji kablowej | mb | 53.5 |  | 0
471 | D-01.03.04. | Montaż złączy odgałęźnych na kablach światłowodowych tubowych ułożonych w kanalizacji kablowej; mufa termokurczliwa. 1 spajany światłowód | złącz. | 1 |  | 0
472 | D-01.03.04. | Montaż złączy odgałęźnych na kablach światłowodowych tubowych ułożonych w kanalizacji kablowej; mufa termokurczliwa. każdy następny spajany światłowód | złącz. | 11 |  | 0
473 | D-01.03.04. | Zamknięcie na stałe muf złączowych przelotowych termokurczliwych kabli światłowodowych w kanalizacji kablowej | złącz. | 1 |  | 0
474 | D-01.03.04. | Pomiary reflektometryczne linii światłowodowych. pomiary końcowe odcinka regeneratorowego z przełącznicy. mierzony 1 światłowód | odcinek | 1 |  | 0
475 | D-01.03.04. | Pomiary reflektometryczne linii światłowodowych. pomiary końcowe odcinka regeneratorowego z przełącznicy. dodatek za każdy następny zmierzony światłowód | odcinek | 11 |  | 0
476 | D-01.03.04. | Pomiary tłumienności optycznej linii światłowodowych metodą transmisyjną. pomiar przeprowadzany razem z innymi pomiarami. mierzony 1 światłowód | odcinek | 1 |  | 0
477 | D-01.03.04. | Pomiary tłumienności optycznej linii światłowodowych metodą transmisyjną. pomiar przeprowadzany razem z innymi pomiarami. dodatek za każdy następny zmierzony światłowód | odcinek | 11 |  | 0
478 | D-01.03.04. | Pomiary tłumienności odbicia wstecznego (reflektancji) złączek światłowodowych. pomiar przeprowadzany razem z innymi pomiarami. mierzony 1 światłowód | zakończ | 1 |  | 0
479 | D-01.03.04. | Pomiary tłumienności odbicia wstecznego (reflektancji) złączek światłowodowych. pomiar przeprowadzany razem z innymi pomiarami. dodatek za każdy następny zmierzony światłowód | zakończ | 11 |  | 0
1.15. | P4 Sp z o.o. (dawniej UPC) - przebudowa kabli swiatłowodowych
Kabel KO/WRC/20363/288J
480 | D-01.03.04. | Zestawienie kabli - A-DQ(ZN)(SR)2Y24x12 288J | mb | 585 |  | 0
481 | D-01.03.04. | Otwarcie muf złączowych przelotowych termokurczliwych zamkniętych na stałe kabli światłowodowych w kanalizacji kablowej | złącz. | 1 |  | 0
482 | D-01.03.04. | Wciąganie kabla w otwór kanalizacji kablowej | mb | 585 |  | 0
483 | D-01.03.04. | Montaż złączy przelotowych na kablach światłowodowych tubowych ułożonych w kanalizacji kablowej; mufa termokurczliwa. 1 spajany światłowód | złącz. | 1 |  | 0
484 | D-01.03.04. | Montaż złączy przelotowych na kablach światłowodowych tubowych ułożonych w kanalizacji kablowej; mufa termokurczliwa. 1 spajany światłowód | złącz. | 1 |  | 0
485 | D-01.03.04. | Montaż złączy przelotowych na kablach światłowodowych tubowych ułożonych w kanalizacji kablowej; mufa termokurczliwa. każdy następny spajany światłowód | złącz. | 574 |  | 0
486 | D-01.03.04. | Zamknięcie na stałe muf złączowych przelotowych termokurczliwych kabli światłowodowych w kanalizacji kablowej | złącz. | 1 |  | 0
487 | D-01.03.04. | Montaż stelaży zapasów kabli światłowodowych w studni | szt. | 1 |  | 0
488 | D-01.03.04. | Pomiary reflektometryczne linii światłowodowych. pomiary końcowe odcinka regeneratorowego z przełącznicy. mierzony 1 światłowód | odcinek | 1 |  | 0
489 | D-01.03.04. | Pomiary reflektometryczne linii światłowodowych. pomiary końcowe odcinka regeneratorowego z przełącznicy. dodatek za każdy następny zmierzony światłowód | odcinek | 287 |  | 0
490 | D-01.03.04. | Pomiary tłumienności optycznej linii światłowodowych metodą transmisyjną. pomiar przeprowadzany razem z innymi pomiarami. mierzony 1 światłowód | odcinek | 1 |  | 0
491 | D-01.03.04. | Pomiary tłumienności optycznej linii światłowodowych metodą transmisyjną. pomiar przeprowadzany razem z innymi pomiarami. dodatek za każdy następny zmierzony światłowód | odcinek | 287 |  | 0
492 | D-01.03.04. | Pomiary tłumienności odbicia wstecznego (reflektancji) złączek światłowodowych. pomiar przeprowadzany razem z innymi pomiarami. mierzony 1 światłowód | zakończ | 1 |  | 0
493 | D-01.03.04. | Pomiary tłumienności odbicia wstecznego (reflektancji) złączek światłowodowych. pomiar przeprowadzany razem z innymi pomiarami. dodatek za każdy następny zmierzony światłowód | zakończ | 287 |  | 0
494 | D-01.03.04. | Wyciąganie kabla wraz z zapasem z kanalizacji kablowej. Utylizacja kabla. | mb | 491.5 |  | 0
Kabel KO/WRC/4099/288J
495 | D-01.03.04. | Zestawienie kabli - A-DQ(ZN)(SR)2Y24x12 288J | mb | 550 |  | 0
496 | D-01.03.04. | Otwarcie muf złączowych przelotowych termokurczliwych zamkniętych na stałe kabli światłowodowych w kanalizacji kablowej | złącz. | 1 |  | 0
497 | D-01.03.04. | Wciąganie kabla w otwór kanalizacji kablowej | mb | 550 |  | 0
498 | D-01.03.04. | Montaż złączy przelotowych na kablach światłowodowych tubowych ułożonych w kanalizacji kablowej; mufa termokurczliwa. 1 spajany światłowód | złącz. | 1 |  | 0
499 | D-01.03.04. | Montaż złączy przelotowych na kablach światłowodowych tubowych ułożonych w kanalizacji kablowej; mufa termokurczliwa. 1 spajany światłowód | złącz. | 1 |  | 0
500 | D-01.03.04. | Montaż złączy przelotowych na kablach światłowodowych tubowych ułożonych w kanalizacji kablowej; mufa termokurczliwa. każdy następny spajany światłowód | złącz. | 574 |  | 0
501 | D-01.03.04. | Zamknięcie na stałe muf złączowych przelotowych termokurczliwych kabli światłowodowych w kanalizacji kablowej | złącz. | 1 |  | 0
502 | D-01.03.04. | Montaż stelaży zapasów kabli światłowodowych w studni | szt. | 1 |  | 0
503 | D-01.03.04. | Pomiary reflektometryczne linii światłowodowych. pomiary końcowe odcinka regeneratorowego z przełącznicy. mierzony 1 światłowód | odcinek | 1 |  | 0
504 | D-01.03.04. | Pomiary reflektometryczne linii światłowodowych. pomiary końcowe odcinka regeneratorowego z przełącznicy. dodatek za każdy następny zmierzony światłowód | odcinek | 287 |  | 0
505 | D-01.03.04. | Pomiary tłumienności optycznej linii światłowodowych metodą transmisyjną. pomiar przeprowadzany razem z innymi pomiarami. mierzony 1 światłowód | odcinek | 1 |  | 0
506 | D-01.03.04. | Pomiary tłumienności optycznej linii światłowodowych metodą transmisyjną. pomiar przeprowadzany razem z innymi pomiarami. dodatek za każdy następny zmierzony światłowód | odcinek | 287 |  | 0
507 | D-01.03.04. | Pomiary tłumienności odbicia wstecznego (reflektancji) złączek światłowodowych. pomiar przeprowadzany razem z innymi pomiarami. mierzony 1 światłowód | zakończ | 1 |  | 0
508 | D-01.03.04. | Pomiary tłumienności odbicia wstecznego (reflektancji) złączek światłowodowych. pomiar przeprowadzany razem z innymi pomiarami. dodatek za każdy następny zmierzony światłowód | zakończ | 287 |  | 0
509 | D-01.03.04. | Wyciąganie kabla wraz z zapasem z kanalizacji kablowej. Utylizacja kabla. | mb | 435.5 |  | 0
Kabel KO/WRC/23421/144J
510 | D-01.03.04. | Zestawienie kabli A-DQZNB2Y12x12 144J | mb | 640 |  | 0
511 | D-01.03.04. | Wciąganie kabla w otwór kanalizacji kablowej. | mb | 640 |  | 0
512 | D-01.03.04. | Otwarcie muf złączowych przelotowych termokurczliwych zamkniętych na stałe kabli światłowodowych w kanalizacji kablowej | złącz. | 2 |  | 0
513 | D-01.03.04. | Montaż złączy przelotowych na kablach światłowodowych tubowych ułożonych w kanalizacji kablowej; mufa termokurczliwa. 1 spajany światłowód | złącz. | 2 |  | 0
514 | D-01.03.04. | Montaż złączy przelotowych na kablach światłowodowych tubowych ułożonych w kanalizacji kablowej; mufa termokurczliwa. każdy następny spajany światłowód | złącz. | 286 |  | 0
515 | D-01.03.04. | Zamknięcie na stałe muf złączowych przelotowych termokurczliwych kabli światłowodowych w kanalizacji kablowej | złącz. | 2 |  | 0
516 | D-01.03.04. | Pomiary reflektometryczne linii światłowodowych. pomiary końcowe odcinka regeneratorowego z przełącznicy. mierzony 1 światłowód | odcinek | 1 |  | 0
517 | D-01.03.04. | Pomiary reflektometryczne linii światłowodowych. pomiary końcowe odcinka regeneratorowego z przełącznicy. dodatek za każdy następny zmierzony światłowód | odcinek | 143 |  | 0
518 | D-01.03.04. | Pomiary tłumienności optycznej linii światłowodowych metodą transmisyjną. pomiar przeprowadzany razem z innymi pomiarami. mierzony 1 światłowód | odcinek | 1 |  | 0
519 | D-01.03.04. | Pomiary tłumienności optycznej linii światłowodowych metodą transmisyjną. pomiar przeprowadzany razem z innymi pomiarami. dodatek za każdy następny zmierzony światłowód | odcinek | 143 |  | 0
520 | D-01.03.04. | Pomiary tłumienności odbicia wstecznego (reflektancji) złączek światłowodowych. pomiar przeprowadzany razem z innymi pomiarami. mierzony 1 światłowód | zakończ | 1 |  | 0
521 | D-01.03.04. | Pomiary tłumienności odbicia wstecznego (reflektancji) złączek światłowodowych. pomiar przeprowadzany razem z innymi pomiarami. dodatek za każdy następny zmierzony światłowód | zakończ | 143 |  | 0
522 | D-01.03.04. | Wyciąganie kabla wraz z zapasem z kanalizacji kablowej. Utylizacja kabla. | mb | 556 |  | 0
Kabel KO/WRC/20123/072J
523 | D-01.03.04. | Zestawienie kabli - kabel A-DQ(ZN)B2Y 6x12 | mb | 385 |  | 0
524 | D-01.03.04. | Otwarcie muf złączowych przelotowych termokurczliwych zamkniętych na stałe kabli światłowodowych w kanalizacji kablowej | złącz. | 1 |  | 0
525 | D-01.03.04. | Wyciąganie kabla wraz z zapasem z kanalizacji kablowej. Utylizacja kabla. | mb | 273 |  | 0
526 | D-01.03.04. | Wciąganie kabla w otwór kanalizacji kablowej | mb | 417 |  | 0
527 | D-01.03.04. | Montaż złączy przelotowych na kablach światłowodowych tubowych ułożonych w kanalizacji kablowej; mufa termokurczliwa. 1 spajany światłowód | złącz. | 1 |  | 0
528 | D-01.03.04. | Montaż złączy przelotowych na kablach światłowodowych tubowych ułożonych w kanalizacji kablowej; mufa termokurczliwa. 1 spajany światłowód | złącz. | 1 |  | 0
529 | D-01.03.04. | Montaż złączy przelotowych na kablach światłowodowych tubowych ułożonych w kanalizacji kablowej; mufa termokurczliwa. każdy następny spajany światłowód | złącz. | 142 |  | 0
530 | D-01.03.04. | Zamknięcie na stałe muf złączowych przelotowych termokurczliwych kabli światłowodowych w kanalizacji kablowej | złącz. | 1 |  | 0
531 | D-01.03.04. | Montaż stelaży zapasów kabli światłowodowych w studni | szt. | 1 |  | 0
532 | D-01.03.04. | Pomiary reflektometryczne linii światłowodowych. pomiary końcowe odcinka regeneratorowego z przełącznicy. mierzony 1 światłowód | odcinek | 1 |  | 0
533 | D-01.03.04. | Pomiary reflektometryczne linii światłowodowych. pomiary końcowe odcinka regeneratorowego z przełącznicy. dodatek za każdy następny zmierzony światłowód | odcinek | 71 |  | 0
534 | D-01.03.04. | Pomiary tłumienności optycznej linii światłowodowych metodą transmisyjną. pomiar przeprowadzany razem z innymi pomiarami. mierzony 1 światłowód | odcinek | 1 |  | 0
535 | D-01.03.04. | Pomiary tłumienności optycznej linii światłowodowych metodą transmisyjną. pomiar przeprowadzany razem z innymi pomiarami. dodatek za każdy następny zmierzony światłowód | odcinek | 71 |  | 0
536 | D-01.03.04. | Pomiary tłumienności odbicia wstecznego (reflektancji) złączek światłowodowych. pomiar przeprowadzany razem z innymi pomiarami. mierzony 1 światłowód | zakończ | 1 |  | 0
537 | D-01.03.04. | Pomiary tłumienności odbicia wstecznego (reflektancji) złączek światłowodowych. pomiar przeprowadzany razem z innymi pomiarami. dodatek za każdy następny zmierzony światłowód | zakończ | 71 |  | 0
Kabel KO/WRC/37617/072J
538 | D-01.03.04. | Otwarcie muf złączowych przelotowych termokurczliwych zamkniętych na stałe kabli światłowodowych w kanalizacji kablowej | złącz. | 1 |  | 0
539 | D-01.03.04. | Wyciąganie kabla wraz z zapasem z kanalizacji kablowej. | mb | 290 |  | 0
540 | D-01.03.04. | Wciąganie kabla w otwór kanalizacji kablowej | mb | 290 |  | 0
541 | D-01.03.04. | Montaż złączy przelotowych na kablach światłowodowych tubowych ułożonych w kanalizacji kablowej; mufa termokurczliwa. 1 spajany światłowód | złącz. | 1 |  | 0
542 | D-01.03.04. | Montaż złączy przelotowych na kablach światłowodowych tubowych ułożonych w kanalizacji kablowej; mufa termokurczliwa. każdy następny spajany światłowód | złącz. | 71 |  | 0
543 | D-01.03.04. | Zamknięcie na stałe muf złączowych przelotowych termokurczliwych kabli światłowodowych w kanalizacji kablowej | złącz. | 1 |  | 0
544 | D-01.03.04. | Pomiary reflektometryczne linii światłowodowych. pomiary końcowe odcinka regeneratorowego z przełącznicy. mierzony 1 światłowód | odcinek | 1 |  | 0
545 | D-01.03.04. | Pomiary reflektometryczne linii światłowodowych. pomiary końcowe odcinka regeneratorowego z przełącznicy. dodatek za każdy następny zmierzony światłowód | odcinek | 71 |  | 0
546 | D-01.03.04. | Pomiary tłumienności optycznej linii światłowodowych metodą transmisyjną. pomiar przeprowadzany razem z innymi pomiarami. mierzony 1 światłowód | odcinek | 1 |  | 0
547 | D-01.03.04. | Pomiary tłumienności optycznej linii światłowodowych metodą transmisyjną. pomiar przeprowadzany razem z innymi pomiarami. dodatek za każdy następny zmierzony światłowód | odcinek | 71 |  | 0
548 | D-01.03.04. | Pomiary tłumienności odbicia wstecznego (reflektancji) złączek światłowodowych. pomiar przeprowadzany razem z innymi pomiarami. mierzony 1 światłowód | zakończ | 1 |  | 0
549 | D-01.03.04. | Pomiary tłumienności odbicia wstecznego (reflektancji) złączek światłowodowych. pomiar przeprowadzany razem z innymi pomiarami. dodatek za każdy następny zmierzony światłowód | zakończ | 71 |  | 0
1.16. | Tauron - przebudowa kabli swiatłowodowych
Kabel Z-XOTKtsdD 72J
550 | D-01.03.04. | Zestawienie kabli - kabel Z-XOTKtsdD 72J | mb | 1295 |  | 0
551 | D-01.03.04. | Otwarcie muf złączowych przelotowych termokurczliwych zamkniętych na stałe kabli światłowodowych w kanalizacji kablowej | złącz. | 1 |  | 0
552 | D-01.03.04. | Wyciąganie kabla wraz z zapasem z kanalizacji kablowe. Utylizacja kabla. | mb | 1166 |  | 0
553 | D-01.03.04. | Wciąganie kabla w otwór kanalizacji kablowej | mb | 1295 |  | 0
554 | D-01.03.04. | Montaż złączy przelotowych na kablach światłowodowych tubowych ułożonych w kanalizacji kablowej; mufa termokurczliwa. 1 spajany światłowód | złącz. | 1 |  | 0
555 | D-01.03.04. | Montaż złączy przelotowych na kablach światłowodowych tubowych ułożonych w kanalizacji kablowej; mufa termokurczliwa. 1 spajany światłowód | złącz. | 1 |  | 0
556 | D-01.03.04. | Montaż złączy przelotowych na kablach światłowodowych tubowych ułożonych w kanalizacji kablowej; mufa termokurczliwa. każdy następny spajany światłowód | złącz. | 142 |  | 0
557 | D-01.03.04. | Zamknięcie na stałe muf złączowych przelotowych termokurczliwych kabli światłowodowych w kanalizacji kablowej | złącz. | 1 |  | 0
558 | D-01.03.04. | Montaż stelaży zapasów kabli światłowodowych w studni | szt. | 1 |  | 0
559 | D-01.03.04. | Pomiary reflektometryczne linii światłowodowych. pomiary końcowe odcinka regeneratorowego z przełącznicy. mierzony 1 światłowód | odcinek | 1 |  | 0
560 | D-01.03.04. | Pomiary reflektometryczne linii światłowodowych. pomiary końcowe odcinka regeneratorowego z przełącznicy. dodatek za każdy następny zmierzony światłowód | odcinek | 71 |  | 0
561 | D-01.03.04. | Pomiary tłumienności optycznej linii światłowodowych metodą transmisyjną. pomiar przeprowadzany razem z innymi pomiarami. mierzony 1 światłowód | odcinek | 1 |  | 0
562 | D-01.03.04. | Pomiary tłumienności optycznej linii światłowodowych metodą transmisyjną. pomiar przeprowadzany razem z innymi pomiarami. dodatek za każdy następny zmierzony światłowód | odcinek | 71 |  | 0
563 | D-01.03.04. | Pomiary tłumienności odbicia wstecznego (reflektancji) złączek światłowodowych. pomiar przeprowadzany razem z innymi pomiarami. mierzony 1 światłowód | zakończ | 1 |  | 0
564 | D-01.03.04. | Pomiary tłumienności odbicia wstecznego (reflektancji) złączek światłowodowych. pomiar przeprowadzany razem z innymi pomiarami. dodatek za każdy następny zmierzony światłowód | zakończ | 71 |  | 0
1.17. | Teleport - przebudowa kabli swiatłowodowych
Kabel 48J
565 | D-01.03.04. | Zestawienie kabli - kabel Z-XOTKtsdD 48J | mb | 95 |  | 0
566 | D-01.03.04. | Wyciąganie kabla wraz z zapasem z kanalizacji kablowej. | mb | 45 |  | 0
567 | D-01.03.04. | Wciąganie kabla w otwór kanalizacji kablowej | mb | 95 |  | 0
568 | D-01.03.04. | Montaż złączy przelotowych na kablach światłowodowych tubowych ułożonych w kanalizacji kablowej; mufa termokurczliwa. 1 spajany światłowód | złącz. | 2 |  | 0
569 | D-01.03.04. | Montaż złączy przelotowych na kablach światłowodowych tubowych ułożonych w kanalizacji kablowej; mufa termokurczliwa. każdy następny spajany światłowód | złącz. | 94 |  | 0
570 | D-01.03.04. | Montaż stelaży zapasów kabli światłowodowych w studni | szt. | 2 |  | 0
571 | D-01.03.04. | Pomiary reflektometryczne linii światłowodowych. pomiary końcowe odcinka regeneratorowego z przełącznicy. mierzony 1 światłowód | odcinek | 1 |  | 0
572 | D-01.03.04. | Pomiary reflektometryczne linii światłowodowych. pomiary końcowe odcinka regeneratorowego z przełącznicy. dodatek za każdy następny zmierzony światłowód | odcinek | 47 |  | 0
573 | D-01.03.04. | Pomiary tłumienności optycznej linii światłowodowych metodą transmisyjną. pomiar przeprowadzany razem z innymi pomiarami. mierzony 1 światłowód | odcinek | 1 |  | 0
574 | D-01.03.04. | Pomiary tłumienności optycznej linii światłowodowych metodą transmisyjną. pomiar przeprowadzany razem z innymi pomiarami. dodatek za każdy następny zmierzony światłowód | odcinek | 47 |  | 0
575 | D-01.03.04. | Pomiary tłumienności odbicia wstecznego (reflektancji) złączek światłowodowych. pomiar przeprowadzany razem z innymi pomiarami. mierzony 1 światłowód | zakończ | 1 |  | 0
576 | D-01.03.04. | Pomiary tłumienności odbicia wstecznego (reflektancji) złączek światłowodowych. pomiar przeprowadzany razem z innymi pomiarami. dodatek za każdy następny zmierzony światłowód | zakończ | 47 |  | 0
Kabel Z-XOTKtsdD 72J - 1 odcinek
577 | D-01.03.04. | Zestawienie kabli - kabel Z-XOTKtsdD 72J | mb | 145 |  | 0
578 | D-01.03.04. | Otwarcie muf złączowych przelotowych termokurczliwych zamkniętych na stałe kabli światłowodowych w kanalizacji kablowej | złącz. | 1 |  | 0
579 | D-01.03.04. | Wyciąganie kabla wraz z zapasem z kanalizacji kablowej z pozostawieniem 39m na zapas. Utylizacja kabla. | mb | 82 |  | 0
580 | D-01.03.04. | Wciąganie kabla w otwór kanalizacji kablowej | mb | 145 |  | 0
581 | D-01.03.04. | Montaż złączy przelotowych na kablach światłowodowych tubowych ułożonych w kanalizacji kablowej; mufa termokurczliwa. 1 spajany światłowód | złącz. | 1 |  | 0
582 | D-01.03.04. | Montaż złączy przelotowych na kablach światłowodowych tubowych ułożonych w kanalizacji kablowej; mufa termokurczliwa. 1 spajany światłowód | złącz. | 1 |  | 0
583 | D-01.03.04. | Montaż złączy przelotowych na kablach światłowodowych tubowych ułożonych w kanalizacji kablowej; mufa termokurczliwa. każdy następny spajany światłowód | złącz. | 142 |  | 0
584 | D-01.03.04. | Montaż stelaży zapasów kabli światłowodowych w studni | szt. | 1 |  | 0
585 | D-01.03.04. | Pomiary reflektometryczne linii światłowodowych. pomiary końcowe odcinka regeneratorowego z przełącznicy. mierzony 1 światłowód | odcinek | 1 |  | 0
586 | D-01.03.04. | Pomiary reflektometryczne linii światłowodowych. pomiary końcowe odcinka regeneratorowego z przełącznicy. dodatek za każdy następny zmierzony światłowód | odcinek | 71 |  | 0
587 | D-01.03.04. | Pomiary tłumienności optycznej linii światłowodowych metodą transmisyjną. pomiar przeprowadzany razem z innymi pomiarami. mierzony 1 światłowód | odcinek | 1 |  | 0
588 | D-01.03.04. | Pomiary tłumienności optycznej linii światłowodowych metodą transmisyjną. pomiar przeprowadzany razem z innymi pomiarami. dodatek za każdy następny zmierzony światłowód | odcinek | 71 |  | 0
589 | D-01.03.04. | Pomiary tłumienności odbicia wstecznego (reflektancji) złączek światłowodowych. pomiar przeprowadzany razem z innymi pomiarami. mierzony 1 światłowód | zakończ | 1 |  | 0
590 | D-01.03.04. | Pomiary tłumienności odbicia wstecznego (reflektancji) złączek światłowodowych. pomiar przeprowadzany razem z innymi pomiarami. dodatek za każdy następny zmierzony światłowód | zakończ | 71 |  | 0
Kabel Z-XOTKtsdD 72J - 2 odcinek
591 | D-01.03.04. | Zestawienie kabli - kabel Z-XOTKtsdD 72J | mb | 275 |  | 0
592 | D-01.03.04. | Wyciąganie kabla wraz z zapasem z kanalizacji kablowej z pozostawieniem 44m na zapas. Utylizacja kabla. | mb | 241 |  | 0
593 | D-01.03.04. | Wciąganie kabla w otwór kanalizacji kablowej | mb | 1295 |  | 0
594 | D-01.03.04. | Montaż złączy przelotowych na kablach światłowodowych tubowych ułożonych w kanalizacji kablowej; mufa termokurczliwa. 1 spajany światłowód | złącz. | 1 |  | 0
595 | D-01.03.04. | Montaż złączy przelotowych na kablach światłowodowych tubowych ułożonych w kanalizacji kablowej; mufa termokurczliwa. 1 spajany światłowód | złącz. | 1 |  | 0
596 | D-01.03.04. | Montaż złączy przelotowych na kablach światłowodowych tubowych ułożonych w kanalizacji kablowej; mufa termokurczliwa. każdy następny spajany światłowód | złącz. | 142 |  | 0
597 | D-01.03.04. | Zamknięcie na stałe muf złączowych przelotowych termokurczliwych kabli światłowodowych w kanalizacji kablowej | złącz. | 1 |  | 0
598 | D-01.03.04. | Montaż stelaży zapasów kabli światłowodowych w studni | szt. | 1 |  | 0
599 | D-01.03.04. | Pomiary reflektometryczne linii światłowodowych. pomiary końcowe odcinka regeneratorowego z przełącznicy. mierzony 1 światłowód | odcinek | 1 |  | 0
600 | D-01.03.04. | Pomiary reflektometryczne linii światłowodowych. pomiary końcowe odcinka regeneratorowego z przełącznicy. dodatek za każdy następny zmierzony światłowód | odcinek | 71 |  | 0
601 | D-01.03.04. | Pomiary tłumienności optycznej linii światłowodowych metodą transmisyjną. pomiar przeprowadzany razem z innymi pomiarami. mierzony 1 światłowód | odcinek | 1 |  | 0
602 | D-01.03.04. | Pomiary tłumienności optycznej linii światłowodowych metodą transmisyjną. pomiar przeprowadzany razem z innymi pomiarami. dodatek za każdy następny zmierzony światłowód | odcinek | 71 |  | 0
603 | D-01.03.04. | Pomiary tłumienności odbicia wstecznego (reflektancji) złączek światłowodowych. pomiar przeprowadzany razem z innymi pomiarami. mierzony 1 światłowód | zakończ | 1 |  | 0
604 | D-01.03.04. | Pomiary tłumienności odbicia wstecznego (reflektancji) złączek światłowodowych. pomiar przeprowadzany razem z innymi pomiarami. dodatek za każdy następny zmierzony światłowód | zakończ | 71 |  | 0
1.18. | Netia - przebudowa kabli swiatłowodowych
Kabel WROCH001K-07 Z-XOTKtsd 144J
605 | D-01.03.04. | Otwarcie muf złączowych przelotowych termokurczliwych zamkniętych na stałe kabli światłowodowych w kanalizacji kablowej | złącz. | 1 |  | 0
606 | D-01.03.04. | Wyciąganie kabla wraz z zapasem z kanalizacji kablowej. | mb | 320 |  | 0
607 | D-01.03.04. | Wciąganie kabla w otwór kanalizacji kablowej | mb | 320 |  | 0
608 | D-01.03.04. | Montaż złączy przelotowych na kablach światłowodowych tubowych ułożonych w kanalizacji kablowej; mufa termokurczliwa. 1 spajany światłowód | złącz. | 1 |  | 0
609 | D-01.03.04. | Montaż złączy przelotowych na kablach światłowodowych tubowych ułożonych w kanalizacji kablowej; mufa termokurczliwa. każdy następny spajany światłowód | złącz. | 143 |  | 0
610 | D-01.03.04. | Zamknięcie na stałe muf złączowych przelotowych termokurczliwych kabli światłowodowych w kanalizacji kablowej | złącz. | 1 |  | 0
611 | D-01.03.04. | Pomiary reflektometryczne linii światłowodowych. pomiary końcowe odcinka regeneratorowego z przełącznicy. mierzony 1 światłowód | odcinek | 1 |  | 0
612 | D-01.03.04. | Pomiary reflektometryczne linii światłowodowych. pomiary końcowe odcinka regeneratorowego z przełącznicy. dodatek za każdy następny zmierzony światłowód | odcinek | 143 |  | 0
613 | D-01.03.04. | Pomiary tłumienności optycznej linii światłowodowych metodą transmisyjną. pomiar przeprowadzany razem z innymi pomiarami. mierzony 1 światłowód | odcinek | 1 |  | 0
614 | D-01.03.04. | Pomiary tłumienności optycznej linii światłowodowych metodą transmisyjną. pomiar przeprowadzany razem z innymi pomiarami. dodatek za każdy następny zmierzony światłowód | odcinek | 143 |  | 0
615 | D-01.03.04. | Pomiary tłumienności odbicia wstecznego (reflektancji) złączek światłowodowych. pomiar przeprowadzany razem z innymi pomiarami. mierzony 1 światłowód | zakończ | 1 |  | 0
616 | D-01.03.04. | Pomiary tłumienności odbicia wstecznego (reflektancji) złączek światłowodowych. pomiar przeprowadzany razem z innymi pomiarami. dodatek za każdy następny zmierzony światłowód | zakończ | 143 |  | 0
|  | Razem Kolizje telekomunikacyjne |  |  |  | 0
|  | RAZEM KOSZTORYS NETTO |  |  |  | 0

## 13_MAN ITS
PRZEDMIAR ROBÓT/KOSZTORYS OFERTOWY_ NR 13
BUDOWA I PRZEBUDOWA SIECI ŚWIATŁOWODOWEJ MAN ITS
Lp. | Nr spec. techn. | Opis robót | Jednostka | Ilość | Cena jedn | Wartość
1 | 2 | 3 | 4 | 5 | 6 | 7
1. | Roboty telekomunikacyjne MAN ITS
1.1. | Odcinek SK061 Pomorska-Dubois / SK059 Dubois-Drobnera
1 | D-01.03.04 | Wycofanie istniejącej mikrorury DB12 z istniejącej kanalizacji kablowej pierwotnej wraz z utylizacją mikrorury | mb | 329 |  | 0
2 | D-01.03.04 | Wycofanie istniejącego kabla LTMC48J ze zdemontowanej mikrorury DB12 wraz z utylizacją mikrokabla | mb | 409 |  | 0
2 | D-01.03.04 | Budowa mikrokanalizacji DB12x2,0 w kanalizacji pierwotnej | mb | 16 |  | 0
3 | D-01.03.04 | Doposażenie przełącznic światłowodowych o gniazda E2000/APC | kpl. | 12 |  | 0
4 | D-01.03.04 | Wciąganie kabla LTMC96J do mikrorury i mikrowiązki z montażem złączy końcowych w proj. przełącznicy | mb | 558 |  | 0
5 | D-01.03.04 | Spawanie światłowodów | szt. | 91 |  | 0
6 | D-01.03.04 | Wykonanie mikrozłączek i mikrozłączek redukcyjnych na mikrorurach wtórnej kanalizacji kablowej | szt. | 9 |  | 0
7 | D-01.03.04 | Montaż złączek regulowana wodo - i gazoszczelna typu MGB 12/7 | szt. | 2 |  | 0
8 | D-01.03.04 | Montaż zatyczek końcowych do mikrorur np. typu Novofit AROT | szt. | 12 |  | 0
9 | D-01.03.04 | Montaż trójnika do mikrorur np. typu PDC 40-40-40 | szt. | 2 |  | 0
1.2. | Odcinek SK059 Dubois-Drobnera/ SK122 Plac Świętego Macieja
10 | D-01.03.04 | Wycofanie istniejącej mikrorury DB12 z istniejącej kanalizacji kablowej pierwotnej wraz z utylizacją mikrorury | mb | 284 |  | 0
11 | D-01.03.04 | Wycofanie istniejącego kabla LTMC24J w mikrorurce DB12 z istniejącej kanalizacji kablowej pierwotnej | mb | 332 |  | 0
12 | D-01.03.04 | Budowa mikrokanalizacji DB12x2,0 w kanalizacji pierwotnej | mb | 188 |  | 0
13 | D-01.03.04 | Doposażenie przełącznic światłowodowych o gniazda E2000/APC | kpl. | 8 |  | 0
14 | D-01.03.04 | Wciąganie kabla LTMC48J do mikrorury i mikrowiązki z montażem złączy końcowych w proj. przełącznicy | mb | 342 |  | 0
15 | D-01.03.04 | Spawanie światłowodów | szt. | 32 |  | 0
16 | D-01.03.04 | Wykonanie mikrozłączek i mikrozłączek redukcyjnych na mikrorurach wtórnej kanalizacji kablowej | szt. | 2 |  | 0
17 | D-01.03.04 | Montaż złączek regulowana wodo - i gazoszczelna typu MGB 12/7 | szt. | 2 |  | 0
18 | D-01.03.04 | Montaż zatyczek końcowych do mikrorur np. typu Novofit AROT | szt. | 12 |  | 0
1.3. | Odcinek SK059 Dubois-Drobnera/ SK023 Plac Bema
19 | D-01.03.04 | Wycofanie istniejącego kabla LTMC48J w mikrorurce DB12 z istniejącej kanalizacji kablowej pierwotnej | mb | 46 |  | 0
20 | D-01.03.04 | Wciąganie istniejącego kabla LTMC48J w istniejącej mikrorurce DB12 do projektowanej kanalizacji kablowej pierwotnej (nowa trasa i zmiana lokalizacji szafy I059) | mb | 46 |  | 0
21 | D-01.03.04 | Doposażenie przełącznic światłowodowych o gniazda E2000/APC | kpl. | 12 |  | 0
22 | D-01.03.04 | Spawanie światłowodów | szt. | 12 |  | 0
23 | D-01.03.04 | Montaż złączek regulowana wodo - i gazoszczelna typu MGB 12/7 | szt. | 1 |  | 0
1.4. | Inne
24 | D-01.03.04 | Wykonanie sprawdzenia szczelności i drożności kanalizacji wtórnej | kpl. | 1 |  | 0
25 | D-01.03.04 | Wykonanie pomiarów optycznych wraz z dokumentacją powykonawczą | kpl. | 1 |  | 0
|  | Razem Roboty telekomunikacyjne MAN ITS |  |  |  | 0
|  | RAZEM KOSZTORYS NETTO |  |  |  | 0

## 14_MKT_KSU
PRZEDMIAR ROBÓT/KOSZTORYS OFERTOWY_ NR 14
BRANŻA TELETECHNICZNA - BUDOWA SIECI MKT/KSU
LP | Nr spec. techn. | Wyszczególnienie elementów rozliczeniowych | Jednostka | Ilość | Cena jedn | Wartość
1 | 2 | 3 | 4 | 5 | 6 | 7
1 |  | Budowa sieci MKT/KSU
1.1. | Sieć MKT i KSU - ciągi współliniowe
1 | D-01.03.04 A | Budowa kanalizacji kablowej pierwotnej z rur RHDPEk-S 110 w wykopie o liczbie otworów 4 | mb | 78.5 |  | 0
2 | D-01.03.04 A | Wciąganie rur kanalizacji wtórnej - rury śr. 40 mm (1 szt.) + wiązka mikrorur 7x10/1,0 | mb | 86.35 |  | 0
3 | D-01.03.04 A | Wykonanie przepustów pod przeszkodami terenowymi - rury 4x RHDPEp 110 | mb | 115.5 |  | 0
4 | D-01.03.04 A | Wciąganie rur kanalizacji wtórnej w otwór wolny - rury śr. 40 mm (1 szt.) + wiązka mikrorur 7x10/1,0 | mb | 127.05 |  | 0
5 | D-01.03.04 A | Budowa kanalizacji kablowej pierwotnej z rur RHDPEK-S 110 w wykopie o liczbie otworów 5 | mb | 75 |  | 0
6 | D-01.03.04 A | Wciąganie rur kanalizacji wtórnej w otwór - rury śr. 40 mm (1 szt.) + wiązka mikrorur 7x10/1,0 | mb | 82.5 |  | 0
7 | D-01.03.04 A | Wykonanie przepustów pod przeszkodami terenowymi - rury 5x RHDPEp 110 | mb | 26 |  | 0
8 | D-01.03.04 A | Wciąganie rur kanalizacji wtórnej w otwór - rury śr. 40 mm (1 szt.) + wiązka mikrorur 7x10/1,0 | mb | 28.6 |  | 0
9 | D-01.03.04 A | Budowa kanalizacji kablowej pierwotnej z rur RHDPEK-S 110 w wykopie o liczbie otworów 6 | mb | 8.5 |  | 0
10 | D-01.03.04 A | Wciąganie rur kanalizacji wtórnej w otwór - rury śr. 40 mm (1 szt.) + wiązka mikrorur 7x10/1,0 | mb | 9.35 |  | 0
11 | D-01.03.04 A | Wprowadzenie nowej kanalizacji kablowej do istniejących studni kablowych | wprowadz. | 4 |  | 0
12 | D-01.03.04 A | Badanie szczelności zmontowanych odcinków, do 2 km, kanalizacja wtórna, sprężarka | odcinek | 1 |  | 0
13 | D-01.03.04 A | Badanie szczelności zmontowanych odcinków wraz z kalibracją, do 2 km, kanalizacja wtórna - mikrokanalizacja, sprężarka | odcinek | 1 |  | 0
1.2. | Sieć MKT - ciągi
14 | D-01.03.04 A | Budowa kanalizacji kablowej pierwotnej z rur RHDPEK-S 110 w wykopie o liczbie otworów 2 | mb | 201.5 |  | 0
15 | D-01.03.04 A | Wciąganie rur kanalizacji wtórnej w otwór - rury śr. 40 mm (1 szt.) + wiązka mikrorur 7x10/1,0 | mb | 221.65 |  | 0
16 | D-01.03.04 A | Wykonanie przepustów pod przeszkodami terenowymi - rury 2x RHDPEp 110 | mb | 52 |  | 0
17 | D-01.03.04 A | Wciąganie rur kanalizacji wtórnej w otwór - rury śr. 40 mm (1 szt.) + wiązka mikrorur 7x10/1,0 | mb | 57.2 |  | 0
18 | D-01.03.04 A | Badanie szczelności zmontowanych odcinków, do 2 km, kanalizacja wtórna, sprężarka | odcinek | 1 |  | 0
19 | D-01.03.04 A | Badanie szczelności zmontowanych odcinków wraz z kalibracją, do 2 km, kanalizacja wtórna - mikrokanalizacja, sprężarka | odcinek | 1 |  | 0
1.2. | Sieć MKT - ciągi
14 | D-01.03.04 A | Budowa kanalizacji kablowej pierwotnej z rur RHDPEK-S 110 w wykopie o liczbie otworów 2 | mb | 201.5 |  | 0
15 | D-01.03.04 A | Wciąganie rur kanalizacji wtórnej w otwór - rury śr. 40 mm (1 szt.) + wiązka mikrorur 7x10/1,0 | mb | 221.65 |  | 0
16 | D-01.03.04 A | Wykonanie przepustów pod przeszkodami terenowymi - rury 2x RHDPEp 110 | mb | 52 |  | 0
17 | D-01.03.04 A | Wciąganie rur kanalizacji wtórnej w otwór - rury śr. 40 mm (1 szt.) + wiązka mikrorur 7x10/1,0 | mb | 57.2 |  | 0
18 | D-01.03.04 A | Badanie szczelności zmontowanych odcinków, do 2 km, kanalizacja wtórna, sprężarka | odcinek | 1 |  | 0
19 | D-01.03.04 A | Badanie szczelności zmontowanych odcinków wraz z kalibracją, do 2 km, kanalizacja wtórna - mikrokanalizacja, sprężarka | odcinek | 1 |  | 0
1.3. | Sieć KSU - ciągi |  |  |  |  | 0
20 | D-01.03.04 A | Budowa rurociągu w wykopie - 2x rura HDPE 40 mm | mb | 3 |  | 0
21 | D-01.03.04 A | Budowa kanalizacji kablowej pierwotnej z rur 1xRHDPEk-F 110 w wykopie o liczbie otworów 1 | mb | 268.5 |  | 0
22 | D-01.03.04 A | Budowa kanalizacji kablowej pierwotnej z rur 1xRHDPEk-F 50 w wykopie o liczbie otworów 1 | mb | 24 |  | 0
23 | D-01.03.04 A | Budowa kanalizacji kablowej pierwotnej z rur RHDPEk-S 110 w wykopie o liczbie otworów 3 | mb | 52.5 |  | 0
24 | D-01.03.04 A | Budowa kanalizacji kablowej pierwotnej z rur RHDPEK-S 110 w wykopie o liczbie otworów 2 | mb | 147.5 |  | 0
25 | D-01.03.04 A | Budowa kanalizacji kablowej pierwotnej z rur RHDPEk-S 110 w wykopie o liczbie otworów 5 | mb | 82.5 |  | 0
26 | D-01.03.04 A | Budowa kanalizacji kablowej pierwotnej z rur RHDPEK-F 110 w wykopie o liczbie otworów 2 | mb | 1 |  | 0
27 | D-01.03.04 A | Budowa kanalizacji kablowej pierwotnej z rur RHDPEk-F 110 w wykopie o liczbie otworów 14 | mb | 1 |  | 0
28 | D-01.03.04 A | Wykonanie przepustów pod przeszkodami terenowymi - rury 2x RHDPEp 110 | mb | 37.5
29 | D-01.03.04 A | Wykonanie przepustów pod przeszkodami terenowymi - rury 3x RHDPEp 110 | mb | 31 |  | 0
30 | D-01.03.04 A | Wykonanie przepustów pod przeszkodami terenowymi - rury 4x RHDPEp 110 | mb | 49 |  | 0
31 | D-01.03.04 A | Wprowadzenie nowej kanalizacji kablowej do istniejących studni kablowych | wprowadz. | 13 |  | 0
32 | D-01.03.04 A | Wprowadzenie ciagów KSU do obiektów | wprowadz. | 69 |  | 0
33 | D-01.03.04 A | Demontaż kanalizacji kablowej pierwotnej; utylizacja | mb | 610 |  | 0
1.4. | Sieć MKT -studnie kablowe |  |  |  |  | 0
34 | D-01.03.04 A | Budowa studni kablowych prefabrykowanych rozdzielczych SKR-1 rama i pokrywa ciężka | kpl. | 1 |  | 0
35 | D-01.03.04 A | Mechaniczna rozbiórka studni kablowych, utylizacja | kpl. | 2 |  | 0
36 | D-01.03.04 A | Budowa studni kablowych rozdzielczych SKO-2g z bloczków betonowych | kpl. | 2 |  | 0
37 | D-01.03.04 A | Montaż elementów mechanicznej ochrony przed ingerencją osób nieuprawnionych w istniejących studniach kablowych - montaż pokryw dodatkowych z listwami, rama ciężka lub podwójna lekka | kpl. | 3 |  | 0
1.5. | Sieć KSU - studnie kablowe |  |  |  |  | 0
38 | D-01.03.04 A | Budowa studni kablowych prefabrykowanych rozdzielczych SKO-1g rama i pokrywa ciężka | kpl. | 1 |  | 0
39 | D-01.03.04 A | Budowa studni kablowych prefabrykowanych rozdzielczych SKR-1 rama i pokrywa ciężka | kpl. | 11 |  | 0
40 | D-01.03.04 A | Budowa studni kablowych prefabrykowanych rozdzielczych SKO-2g rama i pokrywa ciężka | kpl. | 18 |  | 0
41 | D-01.03.04 A | Budowa studni kablowych prefabrykowanych rozdzielczych SKO-4g rama i pokrywa ciężka | kpl. | 1 |  | 0
42 | D-01.03.04 A | Budowa studni kablowych rozdzielczych SKR-1 z bloczków betonowych | kpl. | 1 |  | 0
43 | D-01.03.04 A | Budowa studni kablowych rozdzielczych SKO-2g z bloczków betonowych rama i pokrywa ciężka | kpl. | 1 |  | 0
44 | D-01.03.04 A | Budowa studni kablowych rozdzielczych SKO-4g z bloczków betonowych rama i pokrywa ciężka | kpl. | 1 |  | 0
45 | D-01.03.04 A | Regulacja wysokosciowa ramy i pokrywy | szt. | 7 |  | 0
46 | D-01.03.04 A | Mechaniczna rozbiórka studni kablowych przy przebudowie, utylizacja | kpl. | 24 |  | 0
|  | Razem Budowa sieci MKT/KSU |  |  |  | 0
|  | RAZEM KOSZTORYS NETTO |  |  |  | 0

## 15_ORGANIZACJA RUCHU
PRZEDMIAR ROBÓT/KOSZTORYS OFERTOWY_ NR 15
DOCELOWA ORGANIZACJA RUCHU
LP | Nr spec. techn. | Wyszczególnienie elementów rozliczeniowych | Jednostka | Ilość | Cena jedn | Wartość
1 | 2 | 3 | 4 | 5 | 6 | 7
1 | DOCELOWA ORGANIZACJA RUCHU
1.1 | Roboty przygotowawcze
1 | D-01.02.04. | Demontaż istniejących znaków pionowych, do ponownego wykorzystania | szt | 64 |  | 0
2 | D-01.02.04. | Demontaż istniejących znaków pionowych, z wywozem na magazyn ZDiUM | szt | 33 |  | 0
3 | D-01.02.04. | Demontaż istniejących słupków do znaków drogowych lub słupków drogowskazów dla pieszych, wraz z usunięciem elementów podziemnych, z wywozem elementów stalowych na magazyn ZDiUM | szt | 32 |  | 0
4 | D-01.02.04. | Demontaż istniejących zestawów tablic SIM -informacja kierunkowa, do ponownego wykorzystania | szt | 3 |  | 0
5 | D-01.02.04. | Demontaż istniejących tablic SIM -drogowskazy dla pieszych i kierujące do WC, do ponownego wykorzystania | szt | 9 |  | 0
6 | D-01.02.04. | Demontaż istniejących konstrukcji wsporczych tablic SIM wraz z usunięciem elementów podziemnych, z wywozem elementów stalowych na magazyn ZDiUM | szt | 3 |  | 0
7 | D-01.02.04. | Demontaż tabliczek z nazwami ulic, do ponownego wykorzystania | szt | 4 |  | 0
8 | D-01.02.04. | Demontaż słupków blokujących, wraz z usunięciem elementów podziemnych, z wywozem na magazyn ZDiUM | szt | 62 |  | 0
9 | D-01.02.04. | Demontaż słupków blokujących, wraz z usunięciem elementów podziemnych, do ponownego wykorzystania | szt | 2 |  | 0
10 | D-01.02.04. | Demontaż balustrad istniejących, wraz z usunięciem elementów podziemnych, do ponownego wykorzystania | mb | 49 |  | 0
11 | D-01.02.04. | Demontaz balustrad istniejących, wraz z usunięciem elementów podziemnych, z wywozem na mazyn ZDiUM | mb | 87 |  | 0
12 | D-01.02.04. | Demontaż stojaków rowerowych istniejących, wraz z usunięciem elementów podziemnych, z wywozem na mazyn ZDiUM | szt | 32 |  | 0
13 | D-01.02.04. | Zabezpieczenie istniejących znaków drogowych i elementów wyposażenia miejskiego na czas robót | kpl | 1 |  | 0
14 | D-01.02.04. | Likwidacja istniejącego oznakowania poziomego | m² | 217.5 |  | 0
1.2. | Oznakowanie pionowe
15 | D-07.02.01 | Montaż tarcz znaków pionowych dla pojazdów kołowych (ciąg główny) (znaki z grupy małych, folia typu 2) | szt | 78 |  | 0
16 | D-07.02.01 | Montaż tarcz znaków pionowych dla pojazdów kołowych na wysokości (do konstrukcji wsporczych sygnalizacji) (znaki z grupy małych, folia typu 2) | szt | 14 |  | 0
17 | D-07.02.01 | Montaż tabliczek do znaków pionowych (ciąg główny) (znaki z grupy małych, folia typu 2) | szt | 17 |  | 0
18 | D-07.02.01 | Montaż tarcz znaków pionowych dla pojazdów kołowych (drogi boczne) i rowerów (znaki z grupy mini, folia typu 2) | szt | 14 |  | 0
19 | D-07.02.01 | Ponowny montaż zdemontowanych tarcz znaków istniejących | szt | 33 |  | 0
20 | D-07.02.01 | Ponowny montaż zdemontowanych tarcz tablic SIM -informacja kierunkowa | szt | 3 |  | 0
21 | D-07.02.01 | Ponowny montaż zdemontowanych tarcz tablic SIM -drogowskazy dla pieszych i kierujące do WC | szt | 9 |  | 0
22 | D-07.02.01 | Ponowny montaż zdemontowanych tabliczek z nazwami ulic | szt | 4 |  | 0
23 | D-07.02.01 | Wykonanie słupków do znaków pionowych bez wysięgników z rur stalowych Ø60 mm | szt | 52 |  | 0
24 | D-07.02.01 | Wykonanie wysięgników z rur stalowych giętych (wysięgniki o długości do 1,5 m) (konstrukcja z dwóch rur stalowych Ø60 mm ze stężeniami), montowanych do konstrukcji wsporczych sygnalizacji, sieci trakcyjnej lub oświetlenia | szt | 3 |  | 0
25 | D-07.02.01 | Wykonanie wspornikowych lub wielosłupowych konstrukcji wsporczych rurowych lub kratownicowych dla znaków drogowskazowych i tablic SIM (konstrukcje indywiduwalne) | szt | 3 |  | 0
1.3. | Oznakowanie poziome
26 | D-07.01.01 | Przedznakowanie z tyczeniem pod nadzorem geodezyjnym | kpl | 1 |  | 0
27 | D-07.01.01 | Oznakowanie grubowarstwowe | m² | 742.7 |  | 0
28 | D-07.01.01 | Oznakowanie cienkowarstwowe z farb chemoutwardzalnych | m² | 319.5 |  | 0
29 | D-07.01.01 | Oznakowanie cienkowarstwowe z farb chemoutwardzalnych w kolorze żółtym | m² | 12.4 |  | 0
30 | D-07.01.01 | Wypełnienia przejazdów rowerowych z farb chemoutwardzalnych w kolorze czerwonym | m² | 406.4 |  | 0
31 | D-07.01.01 | Wypełnienia miejsc dla niepełnosprawnych z farb chemoutwardzalnych w kolorze niebieskim | m² | 42.6 |  | 0
1.4. | Urządzenia bezpieczeństwa ruchu
32 | D-07.02.01 | Słupki przeszkodowe U-5a zespolone z tworzyw sztucznych, podatne, spełniające wymagania bezpieczeństwa biernego wg PN-EN 12767 | szt | 4 |  | 0
33 | D-07.02.01 | Odtworzenie istniejących azylów drogowych | kpl | 2 |  | 0
34 | D-07.02.01 | Lustro drogowe U-18a z tworzywa, z wypełnieniem hydrożelem (zakres widoczności 30m) | szt | 1 |  | 0
35 | D-07.02.02 | Lustro drogowe U-18a z tworzywa, podgrzewane elektrycznie -z podłączeniem do zasilania (zakres widoczności 38m) | szt | 1 |  | 0
1.5. | Elementy wyposażenia miejskiego
36 | D-07.02.01 | Słupki blokujące elastyczne model SP/IS-I05 o średnicy 75 mm barwy RAL 7016 wg Katalogu Mebli Miejskich dla Miasta Wrocławia (edycja 2022), wysokość 70 cm | szt | 124 |  | 0
37 | D-07.02.01 | Słupki blokujące elastyczne model SP/IS-I05 o średnicy 75 mm barwy RAL 7016 wg Katalogu Mebli Miejskich dla Miasta Wrocławia (edycja 2022), wysokość 90 cm | szt | 17 |  | 0
38 | D-07.02.01 | Odtworzenie istniejących słupków blokujących stalowych | szt | 2 |  | 0
39 | D-07.02.01 | Słupki blokujące niskie podatne w kolorze czerwonym, z dwoma pasami folii odblaskowej białej | szt | 14 |  | 0
40 | D-10.01.01 | Ponowny montaż zdemontowanych balustrad | mb | 49 |  | 0
41 | D-07.02.01 | Stojaki dla rowerów model SR/IS-I01 wg Katalogu Mebli Miejskich dla Miasta Wrocławia (edycja 2022) | szt | 51 |  | 0
|  | Razem Docelowa organizacja ruchu |  |  |  | 0
|  | RAZEM KOSZTORYS NETTO |  |  |  | 0

## 16_Zieleń wycinka i zabezpiecze
PRZEDMIAR ROBÓT/KOSZTORYS OFERTOWY_ NR 16
BRANŻA ZIELEŃ - GOSPODARKA DRZEWOSTANEM Z PLANEM OCHRONY
LP | Nr spec. techn. | Wyszczególnienie elementów rozliczeniowych | Jednostka | Ilość | Cena jedn | Wartość
1 | 2 | 3 | 4 | 5 | 6 | 7
1. | Roboty zieleń
1.1. | Usunięcie krzewów oraz zabezpieczenie istniejącej zieleni
1 | D-01.02.01. | Karczowanie krzaków i podszyć gęstych powyżej 60% powierzchni wraz z wywozem i utylizacją bioodpadu oraz z kosztami utylizacji. | m² | 267 |  | 0
2 | D-01.02.01. | Cięcie krzewów dla uzyskania skrajni i utylizacja pozostałości | mb | 20 |  | 0
3 | D-01.02.01. | Ścinanie drzew z karczowaniem pni o średnicy 46-55 cm (uwaga - wycinane jest jedno drzewo, ale rozwidlające się na dwa pnia poniżej 130 cm wysokości) wraz z wywozem i utylizacją biodopadu oraz z kosztami utylizacji | szt. | 1 |  | 0
9 | D-01.02.01/A | Wykonanie wygrodzeń SOD drzew i krzewów | mb | 217 |  | 0
10 | D-01.02.01/A | Prace z airspade | m2 | 48 |  | 0
|  | Razem Roboty zieleń_usunięcie drzew oraz zabezpieczenie istniejącej zieleni |  |  |  | 0
|  | RAZEM KOSZTORYS NETTO |  |  |  | 0

## 17_Naszadzenia zieleni
PRZEDMIAR ROBÓT/KOSZTORYS OFERTOWY_ NR 17
BRANŻA ZIELEŃ - NASADZENIA
LP | Nr spec. techn. | Wyszczególnienie elementów rozliczeniowych | Jednostka | Ilość | Cena jedn | Wartość
1 | 2 | 3 | 4 | 5 | 6 | 7
1.1 |  | NASADZENIA
1 | D-09.01.01 | Sadzenie drzew na peronach glediczia trójcierniowa 'Elegantissima' - obowdy drzew 16-18 cm | szt. | 8 |  | 0
2 | D-09.01.01 | Sadzenie drzewa z zaprawieniem całkowitym dołów pojemności 1m3 ( w tym ziemia urodzajna z kompostem lub subrstatem, hydrożel w ilości.ok. 1.5kg/drzewo, palikowanie zgodnie ze standardami ZZM, taśmy identyfikacyjne, mikoryza w ilości 50 ml/drzewo, oznaczenie arbotagiem - gediczia trójcierniowa ‘Skyline'’ - obwód drzewa 16-18 cm | szt. | 11 |  | 0
3 | D-09.01.01 | Sadzenie krzewów soliterowych, liściast.form naturalnych na terenie płaskim z całkowitą zaprawą dołów śr./głębok. 0.7 m - świdosliwa 'Bluemoon' | szt. | 12 |  | 0
4 | D-09.01.01 | Sadzenie krzewów liściast.form naturalnych na terenie płaskim z całkowitą zaprawą dołów śr./głębok. 0.2 m - Tawuła japońska ‘Green Carpet’ | szt. | 225 |  | 0
5 | D-09.01.01 | Sadzenie krzewów liściast.form naturalnych na terenie płaskim z całkowitą zaprawą dołów śr./głębok. 0.2 m - Róża okrywowa Short Track | szt. | 1075 |  | 0
6 | D-09.01.01 | Sadzenie pnączy liściast.form naturalnych na terenie płaskim z całkowitą zaprawą dołów śr./głębok. 0.2 m - bluszcz pospolity (okrywowo) | szt. | 1490 |  | 0
7 | D-09.01.01 | Sadzenie traw ozdobnych na terenie płaskim z całkowitą zaprawą dołów śr./głębok. 0.2 m - rozplenica japońska 'Moudry' | szt. | 1052 |  | 0
8 | D-09.01.01 | Sadzenie krzewów liściast.form naturalnych na terenie płaskim z całkowitą zaprawą dołów śr./głębok. 0.2 m - perowskia | szt. | 263 |  | 0
9 | D-09.01.01 | Sadzenie roślin cebulowych czosnek olbrzymi | szt. | 263 |  | 0
10 | D-09.01.01 | Sadzenie krzewów liściast.form naturalnych na terenie płaskim z całkowitą zaprawą dołów śr./głębok. 0.2 m - ligustr jajolistny | szt. | 168 |  | 0
11 | D-09.01.01 | Sadzenie krzewów liściast.form naturalnych na terenie płaskim z całkowitą zaprawą dołów śr./głębok. 0.2 m - bluszcz pospolity 'Białystok' na trejaż | szt. | 44 |  | 0
12 | D-09.01.01 | Sadzenie krzewów liściast.form naturalnych na terenie płaskim z całkowitą zaprawą dołów śr./głębok. 0.2 m - winobluszcz pięciolistkowy 'Yellow Wall' na trejaż | szt. | 40 |  | 0
13 | D-09.01.01 | Przygotowanie terenu pod obsadzenie krzewów z wymianą gleby rodzimej warstwa ziemi o grubości 20 cm. Zdjęty grunt należy wywieźć i zutylizować. | m² | 538 |  | 0
14 | D-09.01.01 | Rozścielenie ziemi urodzajnej ręczne z przerzutem na terenie płaskim pod trawniki i rabaty | m3 | 216 |  | 0
15 | D-09.01.01 | Wykonanie trawników siewem na terenie płaskim na 20 cm warstwie humusu | m² | 530 |  | 0
16 | D-09.01.01 | Obsadzenie ogrodów deszczowcych roślinnością (Turzyca muskedońska ‘Ice Fountain’ - 136 szt.; Liliowiec ‘Stella De Oro’ - 64 szt.; Rdest wężownik ‘Superba’; Pierwiosnek lekarski ‘Cabrillo’ - 248 szt.; wraz ze ściółkowaniem 17 m2 (zastosować kamień ozdobny lub korę kamienną gr. 32-63 mm)) | m² | 101 |  | 0
17 | D-09.01.01 | Obsiew trawą zielonego torowiska na warstwie humusu | m² | 160 |  | 0
18 | D-09.01.01 | Rozsypanie kory ogrodniczej, średniomielonej (o frakcji do 8 cm, z przewagą frakcji 2-3 cm, przekompostowana. Wolna od zanieczyszczeń.) w warstwie 5 cm w rabatach | m² | 591.8 |  | 0
19 | D-09.01.01 | Montaż ekranów przeciwkorzeniowych o wysokości 60 cm i grubości 1 mm, wykonane z HDPE | mb | 21 |  | 0
20 | D-09.01.01 | Montaż ekranów przeciwkorzeniowych o wysokości 150 cm i grubości 1 mm, wykonane z HDPE | mb | 19 |  | 0
21 | D-09.01.01 | Pielegnacja trawników wykonanych siewem w okresie 3 lat (rabaty + zielone torowisko) | m² | 690 |  | 0
22 | D-09.01.01 | Pielegnacja drzew w okresie 3 lat | szt. | 19 |  | 0
23 | D-09.01.01 | Pielegnacja krzewów, traw ozdobnych, bylin, roślin cebulowych w okresie 3 lat | m² | 692.8 |  | 0
24 | D-09.01.01 | Ułożenie modułów antykompresyjnych z systemami napowietrzno nawadniającymi, wraz z substratem, podzienym kotwieniem drzew za pomocą linek i odciągów przymocowanych do kratownicy - moduły ikładane w dwóch warstwach - minimalna wysokośc jednej warstwy to 600 mm. Powierzchnia modułów uzależniona od przyjętego rozwiązania systemowego - wartość maksymalna, w zależności odprzyjętego rozwiązania to 232,5 m2 | m² | 232.5 |  | 0
25 | D-09.01.01 | Ułożenie obrzeża ekobord o wysokości 45 mm | mb | 12 |  | 0
26 | D-09.01.01 | Montaż krat OD/KA-B03 120 cm x 120 cm układana na obrzeżach betonowych 8 cm | szt. | 8 |  | 0
27 | D-09.01.01 | Wymulczowanie powierzchnie pod drzewem nr 47 (korą grubomieloną o frakcji powyże 8 cm. Wolna od zanieczyszczeń, przekompostowana). | m2 | 34.5 |  | 0
|  | Razem Nasadzenia |  |  |  | 0
|  | RAZEM KOSZTORYS NETTO |  |  |  | 0

## 18_ODTWORZENIE
PRZEDMIAR ROBÓT/KOSZTORYS OFERTOWY NR 18
ODBUDOWA NAWIERZCHNI
LP | Nr spec. techn. | Wyszczególnienie elementów rozliczeniowych | Jednostka | Ilość | Cena jedn | Wartość
1 | 2 | 3 | 4 | 5 | 6 | 7
1.1. | ROBOTY ROZBIÓRKOWE
Konstrukcja KR4 ul. B. Drobnera
1 | D-01.02.04. | Rozebranie nawierzchni z mieszanek mineralno-bitumicznych o grubości 10 cm | m2 | 529 |  | 0
2 | D-01.02.04. | Rozebranie podbudowy betonowej gr. 40cm pod jezdnią | m2 | 529 |  | 0
Konstrukcja KR3 ul. Cybulskiego
3 | D-01.02.04. | Rozebranie nawierzchni z kostki granitowej gr. 15cm na podsypce cementowo-piaskowej wraz z oczyszczeniem materiału kamiennego | m2 | 39 |  | 0
4 | D-01.02.04. | Rozebranie podbudowy z kruszywa łamanego gr. 50cm | m2 | 39 |  | 0
Zjazdy
5 | D-01.02.04. | Rozebranie nawierzchni z kostki kamiennej 18x20 na podsypce cementowo-piaskowej wraz z oczyszczeniem materiału kamiennego | m2 | 4 |  | 0
6 | D-01.02.04. | Rozebranie podbudowy z kruszywa łamanego gr. 20cm | m2 | 4 |  | 0
7 | D-01.02.04. | Rozebranie podbudowy z gruntu stabilizowanego cementem gr. 15cm | m2 | 4 |  | 0
Chodniki
8 | D-01.02.04. | Rozebranie chodników z płyt betonowych 30x30x5 cm na podsypce cementowo-piaskowej | m2 | 278 |  | 0
9 | D-01.02.04. | Rozebranie chodników z kostki kamiennej nieregularnej drobnej na podsypce cementowo-piaskowej wraz z oczyszczeniem materiału kamiennego. | m2 | 27 |  | 0
10 | D-01.02.04. | Rozebranie nawierzchni z kostki betonowej gr. 8cm na podsypce cementowo-piaskowej | m2 | 144 |  | 0
11 | D-01.02.04. | Rozebranie podbudowy z gruntu stabilizowanego cementem gr. 15cm | m2 | 449 |  | 0
Krawężniki/obrzeża
12 | D-01.02.04. | Rozebranie krawężników kamiennych na podsypce cementowo-piaskowej i ławie betonowej wraz z oczyszczeniem materiału kamiennego. | m | 84 |  | 0
13 | D-01.02.04. | Rozebranie ścieków z dwóch rzędów kostki kamiennej na ławie betonowej wraz z oczyszczeniem materiału kamiennego. | m | 84 |  | 0
Załadunek, wywóz, składowanie i utylizacja odpadów
14 | D-01.02.04. | Wywóz gruzu bitumicznego na składowisko Wykonawcy wraz z utylizacją | m3 | 52.9 |  | 0
15 | D-01.02.04. | Wywóz gruzu betonowego na składowisko Wykonawcy wraz z utylizacją | m3 | 249.62 |  | 0
16 | D-01.02.04. | Wywóz gruzu mineralnego na składowisko Wykonawcy wraz z utylizacją | m3 | 20.3 |  | 0
17 | D-01.02.04. | Wywóz pozostałych odpadów budowlanych na składowisko Wykonawcy wraz z utylizacją (grunt stabilizowany cementem, podsypki) | m3 | 82.71 |  | 0
|  | Razem Roboty rozbiórkowe |  |  |  | 0
2.1 | ROBOTY DROGOWE
Roboty ziemne
|  | Wykonanie wykopów w gruntach nieskalistych |  |  |  | 0
18 | D-02.01.01. | Wykopy z transportem urobku na składowisko wykonawcy | m3 | 290 |  | 0
19 | D-02.01.01. | Transport urobku na składowisko Wykonawczy wraz z utylizacją | m3 | 451.7 |  | 0
Korytowanie wraz z profilowaniem i zagęszczaniem podłoża
20 | D-04.01.01. | Wykonanie koryta o głębokości do 30cm | m2 | 539 |  | 0
21 | D-04.01.01. | Profilowanie i zageszczanie podloża pod warstwy konstrukcyjne | m2 | 1003.62 |  | 0
Roboty nawierzchniowe
Konstrukcja KR4 ul. B. Drobnera
22 | D-04.05.01. | Ulepszone podłoże z mieszanki niezwiązanej o CBR>35% - grubość warstwy po zagęszczeniu 40 cm | m2 | 511.62 |  | 0
23 | D-04.05.01.B | Podbudowa pomocnicza z mieszanki stabilizowanej cementem C5/6 - grubość warstwy po zagęszczeniu 35 cm | m2 | 611.49 |  | 0
24 | D-04.04.02. | Podbudowa z kruszywa łamanego C90/3 stabilizowanego mechanicznie grubości po zagęszczeniu 20 cm | m2 | 529 |  | 0
25 | D-04.07.02. | Nawierzchnia z mieszanek mineralno-bitumicznych AC22P - grubość po zagęszcz. 10 cm | m2 | 529 |  | 0
26 | D-05.03.05. | Nawierzchnia z mieszanek mineralno-bitumicznych AC16W - grubość po zagęszcz. 6 cm | m2 | 529 |  | 0
27 | D-04.03.01. | Oczyszczenie i skropienie nawierzchni drogowych | m2 | 1587 |  | 0
28 | D-05.03.13. | Nawierzchnia z mieszanek mineralno-bitumicznych grysowych SMA8 - warstwa ścieralna asfaltowa - grubość po zagęszcz. 4 cm | m2 | 529 |  | 0
Konstrukcja KR3 ul. Cybulskiego
29 | D-04.05.01. | Ulepszone podłoże z mieszanki niezwiązanej o CBR>20% - grubość warstwy po zagęszczeniu 40 cm | m2 | 39 |  | 0
30 | D-04.05.01.B | Podbudowa pomocnicza z mieszanki stabilizowanej cementem C3/4 - grubość warstwy po zagęszczeniu 18 cm | m2 | 39 |  | 0
31 | D-04.06.01. | Podbudowa z betonu C20/25 grubości po zagęszczeniu 20 cm | m2 | 39 |  | 0
32 | D-08.02.07. | Nawierzchnia z kostki kamiennej staroużytecznej na podsypce cementowo-piaskowej 1:3 spoinowana zaprawą cementową | m2 | 39 |  | 0
Konstrukcja zjazdów
33 | D-04.05.01.B | Ulepszone podłoże z mieszanki stabilizowanej cementem C1.5/2- grubość warstwy po zagęszczeniu 15 cm | m2 | 4 |  | 0
34 | D-04.04.02. | Podbudowa z kruszywa łamanego C90/3 stabilizowanego mechanicznie grubości po zagęszczeniu 20 cm | m2 | 4 |  | 0
35 | D-08.02.02. | Zjazdy z kostki kamiennej 18x20 cm na podsypce cementowo-piaskowej 1:3 z wypełnieniem spoin zaprawą cementową | m2 | 4 |  | 0
Konstrukcja chodników
29 | D-04.05.01. | Ulepszone podłoże z mieszanki stabilizowanej cementem C1.5/2- grubość warstwy po zagęszczeniu 15 cm | m2 | 449 |  | 0
30 | D-04.04.02. | Podbudowa z kruszywa łamanego C90/3 stabilizowanego mechanicznie grubości po zagęszczeniu 15 cm | m2 | 449 |  | 0
31 | D-08.02.01. | Chodniki z płyt betonowych szarych 40x40 o grubości 8 cm na podsypce cementowo-piaskowej z wypełnieniem spoin piaskiem | m2 | 298 |  | 0
32 | D-08.02.02. | Chodniki z kostki betonowej koloru szarego gr.8cm (materiał z odzysku) | m2 | 124 |  | 0
33 | D-08.02.07. | Chodniki z kostki kamiennej 9/11 (materiał z odzysku) na podsypce cementowo-piaskowej z wypełnieniem spoin zaprawą cementową | m2 | 27 |  | 0
Elementy liniowe
Krawężniki kamienne
34 | D-08.01.01. | Ustawienie krawężników kamiennych staroużytecznych na podsypce cem.-piask. grubości 2 cm i ławie betonowej z betonu C16/20 z oporem | mb | 84 |  | 0
Ścieki uliczne
35 | D-08.05.03. | Ścieki uliczne z kostki kamiennej o wysokości 18cm na ławie z betonu C16/20 gr. 20cm podsypce cementowo-piaskowej - 2 rzędy (kostka z odzysku) | m | 84 |  | 0
|  | Razem Roboty drogowe |  |  |  | 0
|  | RAZEM KOSZTORYS NETTO |  |  |  | 0

## 19_KD_MPWiK
PRZEDMIAR ROBÓT/ KOSZTORYS OFERTOWY_ NR 19
BRANŻA SANITARNA - SIEĆ KANALIZACJI DESZCZOWEJ - ZAKRES MPWIK
LP | Nr spec. techn. | Wyszczególnienie elementów rozliczeniowych | Jednostka | Ilość | Cena jedn | Wartość
1 | 2 | 3 | 4 | 5 | 6 | 7
I |  | Roboty rozbiórkowe
1.1 | D-03.02.02 | Likwidacja/zamulenie przykanalików deszczowych z rynien i budynków DN150 z wywiezieniem odpadów | m | 36.1 |  | 0
1.2 | D-03.02.02 | Likwidacja studni betonowych/murowanych z wywiezieniem odpadów i opłatami oraz wykopem i zasypaniem | kpl. | 3 |  | 0
|  | Razem Roboty rozbiórkowe |  |  |  | 0
II |  | Montaż kanałów
1 |  | Roboty przygotowawcze
1.1 | D-03.02.02 | Zabezpiecznie i podwieszenie kabli/rurociągów nad szalunkami/wykopem podczas prowadzenia prac w wykopie | kpl. | 50 |  | 0
1.2 | D-03.02.02 | Zapewnienie ciagłego odbioru ścieków/wód opadowych przez zaślepienie kanału (np. za pomocą balonów kanałowych) z odprowadzeniem ścieków do odcinka poniżej przebudowy (np. przez pompowanie) | kpl. | 4 |  | 0
1.3 | D-03.02.02 | Włączenie do istn. studni lub kanału. Wywiercenie otworu, osadzenie przejścia szczelnego, wyprofilowanie kinety lub montaż trójnika | kpl. | 10 |  | 0
1.4 | D-03.02.02 | Włączenie na istn kanał poprzez zabudowę studni na istn kanale - tj. rozbiórka istn kanału i połączenie kanału z zabudowaną studnią | kpl. | 1 |  | 0
2 |  | Roboty ziemne
2.1 | D-03.02.02 | Wykonanie wykopów w gruntach I-IV kat. z odwozem urobku i utylizacją dla kanałów DN250-DN1000 oraz ew. odwodnieniem wykopu oraz tyczenie geodezyjne. Warstwa wykopu pod konstrukcję drogi uwzględniona w branży drogowej | m3 | 1161.521 |  | 0
2.2 | D-03.02.02 | Wykonanie podsypki piaskowej pod kanały gr. 15 cm dla kanałów DN250-DN1000 | m3 | 108.207 |  | 0
2.3 | D-03.02.02 | Wykonanie obsypki i zasypki piaskowej kanałów do spodu konstrukcji drogowej z zagęszczeniem dla kanałów DN250-DN1000 | m3 | 846.6062 |  | 0
3 |  | Umocnienia wykopów
3.1 | D-03.02.02 | Pełne umocnienie ścian wykopów wraz z ich późniejszą rozbiórką dla kanałów DN200-DN1000 | m2 | 1375.66 |  | 0
4 |  | Roboty montażowe
4.1 | D-03.02.02 | Montaż rur kanalizacyjnych z polipropylenu, kielichowych SN8 DN160-DN200 z próbą szczelności, czyszczeniem hydrodynamicznym | mb | 167.1 |  | 0
4.2 | D-03.02.02 | Montaż rur kanalizacyjnych z polipropylenu, kielichowych SN8 DN250 z próbą szczelności, czyszczeniem hydrodynamicznym | mb | 4.3 |  | 0
4.3 | D-03.02.02 | Montaż rur kanalizacyjnych z PE, kielichowych SN8 DN300 z próbą szczelności, czyszczeniem hydrodynamicznym | mb | 68.5 |  | 0
4.4 | D-03.02.02 | Montaż rur kanalizacyjnych z PE, kielichowych SN8 DN600 z próbą szczelności, czyszczeniem hydrodynamicznym | mb | 16.6 |  | 0
4.5 | D-03.02.02 | Montaż rur kanalizacyjnych z PE, SN8 DN1000 , łączonych za pomocą kielicha lub przez spawanie ekstruzyjne, z próbą szczelności, czyszczeniem hydrodynamicznym | mb | 170.6 |  | 0
|  | Razem Montaż kanałów |  |  |  | 0
III |  | Montaż studni kanalizacyjnych
1 |  | Roboty ziemne
1.1 | D-03.02.02 | Wykonanie wykopów w gruntach I-IV kat. z odwozem urobku i utylizacją dla studni DN400-1500 oraz ew. odwodnieniem wykopu. Warstwa wykopu pod konstrukcję drogi uwzględniona w branży drogowej | m3 | 260.285 |  | 0
1.2 | D-03.02.02 | Wykonanie obsypki piaskowej z zagęszczeniem dla studnia DN400-1500 do spodu konstrukcji drogowej | m3 | 179.0996 |  | 0
1.3 | D-03.02.02 | Pełne umocnienie ścian wykopów wraz z rozbiórką dla studni kanalizacyjnych | m2 | 368.72 |  | 0
2 |  | Roboty montażowe
2.1 | D-03.02.02 | Studnie Ø 1000 z elementów prefabrykowanych łączonych na uszczelki, z betonu min. C40/50 z fabrycznie wykonaną kinetą, zamontowanymi przejściami szczelnymi, konusem i włazem żeliwnym o prześwicie DN600, z wypełnieniem betonowym z 2-4 otworami wentylacyjnymi, klasy D400 i z wykonaniem podłoża betonowego z betonu C8/10 o grubości 10 cm | kpl. | 5 |  | 0
2.2 | D-03.02.02 | Studnie Ø 1200 z elementów prefabrykowanych łączonych na uszczelki, z betonu min. C40/50 z fabrycznie wykonaną kinetą, zamontowanymi przejściami szczelnymi, konusem i włazem żeliwnym o prześwicie DN600, z wypełnieniem betonowym z 2-4 otworami wentylacyjnymi, klasy D400 i z wykonaniem podłoża betonowego z betonu C8/10 o grubości 10 cm | kpl. | 1 |  | 0
2.3 | D-03.02.02 | Studnie Ø 1500 z elementów prefabrykowanych łączonych na uszczelki, z betonu min. C40/50 z fabrycznie wykonaną kinetą, zamontowanymi przejściami szczelnymi, konusem i włazem żeliwnym o prześwicie DN600, z wypełnieniem betonowym z 2-4 otworami wentylacyjnymi, klasy D400 i z wykonaniem podłoża betonowego z betonu C8/10 o grubości 10 cm | kpl. | 6 |  | 0
2.4 | D-03.02.02 | Studnie Ø 600 z PP z włazem żeliwnym, z wypełnieniem betonowym klasy D400 i z wykonaniem podłoża z piasku o grubości 15 cm | kpl. | 4 |  | 0
2.5 | D-03.02.02 | Studnie Ø 400 z PP z włazem żeliwnym klasy D400 i z wykonaniem podłoża z piasku o grubości 15 cm | kpl. | 2 |  | 0
2.6 | D-03.02.02 | Montaż regulatora odpływu w studni kanalizacyjnej | kpl. | 1 |  | 0
2.7 | D-03.02.02 | Połączenie/podejście przyłączami Rd z istn. instalacją odprowadzającej wody deszczowe (rur spustowych), "w pionie i poziomie", za pomocą kształtek połączeniowych różnych materiałów, manszet połączeniowych, króćców, kolan i redukcji, z zastosowaniem rewizji żeliwnej | kpl. | 14 |  | 0
|  | Razem Montaż studni kanalizacyjnych |  |  |  | 0
|  | RAZEM KOSZTORYS NETTO |  |  |  | 0

## 20_KO_MPWiK
PRZEDMIAR ROBÓT/KOSZTORYS OFERTOWY_ NR 20
BRANŻA SANITARNA - SIEĆ KANALIZACJI OGÓLNOSPŁAWNEJ - ZAKRES MPWIK
LP | Nr spec. techn. | Wyszczególnienie elementów rozliczeniowych | Jednostka | Ilość | Cena jedn | Wartość
1 | 2 | 3 | 4 | 5 | 6 | 7
I |  | Roboty rozbiórkowe
1.1 | D-03.02.02 | Likwidacja kolektora ogólnospławnego z kamionki DN300 z wyciągnieciem, likwidacją i robotami ziemnymi (wykop i zasyp do dołu konstrukcji drogowych) | m | 150.1 |  | 0
1.2 | D-03.02.02 | Zamulenie kolektora ogólnospławnego z kamionki DN300 | m | 28.2 |  | 0
1.3 | D-03.02.02 | Likwidacja przykanalików sanitarnych DN150 z wyciągnieciem, likwidacją i robotami ziemnymi (wykop i zasyp do dołu konstrukcji drogowych) | m | 46.3 |  | 0
1.4 | D-03.02.02 | Zamulenie przykanalików sanitarnych DN150 | m | 18.5 |  | 0
1.5 | D-03.02.02 | Likwidacja studni betonowych/murowanych z wywiezieniem odpadów i opłatami oraz wykopem i zasypaniem | szt | 8 |  | 0
|  | Razem Roboty rozbiórkowe |  |  |  | 0
|  | RAZEM KOSZTORYS NETTO |  |  |  | 0

## 21_WODA_MPWiK
PRZEDMIAR ROBÓT/KOSZTORYS OFERTOWY_ NR 21
BRANŻA SANITARNA - PRZEBUDOWA SIECI WODOCIĄGOWEJ - ZAKRES MPWIK
LP | Nr spec. techn. | Wyszczególnienie elementów rozliczeniowych | Jednostka | Ilość | Cena jedn | Wartość
1 | 2 | 3 | 4 | 5 | 6 | 7
I |  | Roboty rozbiórkowe
1 | D-01.03.05. | Demontaż istniejących rurociągów Ø400 i Ø500 wraz z wykopem, wyciągnieciem z ziemi, utylizacją i zasypaniem wykopów. Odcięte końcówki zaślepić korkami betonowymi | m | 183.2 |  | 0
2 | D-01.03.05. | Demontaż istniejących rurociągów Ø40 - Ø300 wraz z wykopem, wyciągnieciem z ziemi, utylizacją i zasypaniem wykopów. Odcięte końcówki zaślepić korkami betonowymi | m | 435.2 |  | 0
3 | D-01.03.05. | Zamulenie unieczynnianych rurociągów Ø178 - Ø300 wraz zaślepieniem korkami betonowymi. Wykop i zasyp w miejscu zamulania i odcięć. Demontaż rurociągu na odcinku kolizji z proj. infrastrukturą podziemną | m | 46.7 |  | 0
4 | D-01.03.05. | Zaślepienie unieczynnianych rurociągów Ø32-128 i pozostawienie ich w ziemi. Zaślepienie odciętych końcówek korkami betonowymi. Demontaż rurociągu na odcinku kolizji z proj. infrastrukturą podziemną | m | 59.7 |  | 0
5 | D-01.03.05. | Demontaż hydrantów | kpl. | 5 |  | 0
6 | D-01.03.05. | Demontaż zasuw , skrzynek | szt | 3 |  | 0
|  | Razem Roboty rozbiórkowe |  |  |  | 0
II |  | Montaż rurociągów
1 |  | Roboty przygotowawcze
1.1 | D-01.03.05. | Zabezpieczenie i podwieszenie kabli/rurociągów nad i pomiędzy szalunkami podczas prowadzenia prac w wykopie | kpl. | 12 |  | 0
1.2 | D-01.03.05. | Zapewnienie ciągłej dostawy wody oraz tymczasowe i docelowe przepięcia, poprzez zatrzymanie przepływu i ewentualnie wykonanie tymczasowych by-passów dla sieci rozdzielczych) | kpl. | 6 |  | 0
1.3 | D-01.03.05. | Zapewnienie ciągłej dostawy wody oraz tymczasowe i docelowe przepięcia, poprzez zatrzymanie przepływu i ewentualnie wykonanie tymczasowych by-passów (dla magistral) | kpl. | 2 |  | 0
1.4 | D-01.03.05. | Odwodnienie rurociągu i następnie napełnienie (dla magistrali) | szt | 1 |  | 0
2 |  | Roboty ziemne
2.1 | D-01.03.05. | Wykonanie wykopów w gruntach I-IV kat. z odwozem urobku i utylizacją oraz ewent. odwodnieniem wykopu oraz tyczenie geodezyjne dla rurociągów Ø125 - Ø500 | m3 | 1035.38 |  | 0
2.2 | D-01.03.05. | Wykonanie podsypki piaskowej pod kanały i obiekty gr. 15 cm dla rurociągów Ø125 - Ø500 | m3 | 127.3935 |  | 0
2.3 | D-01.03.05. | Wykonanie obsypki i zasypki piaskowej do spodu konstrukcji drogowej z zagęszczeniem dla rurociągów Ø125 - Ø500 | m3 | 869.7091 |  | 0
3 |  | Umocnienia wykopów
3.1 | D-01.03.05. | Pełne umocnienie ścian wykopów wraz z późniejszą rozbiórką | m2 | 639.5 |  | 0
4 |  | Roboty montażowe
4.1 | D-01.03.05. | Montaż sieci wodociągowej Ø125, PE100, SDR17, PN10 wraz z kształtkami, połączeniami za pomocą zgrzewania doczołowego/elektrooporowego, oznakowaniem, próbą szczelności, dezynfekcją, płukaniem oraz oznakowaniem taśmą | mb | 82.1 |  | 0
4.2 | D-01.03.05. | Montaż sieci wodociągowej Ø160, PE100, SDR17, PN10 wraz z kształtkami, połączeniami za pomocą zgrzewania doczołowego/elektrooporowego, oznakowaniem, próbą szczelności, dezynfekcją, płukaniem oraz oznakowaniem taśmą | mb | 301.1 |  | 0
4.3 | D-01.03.05. | Montaż sieci wodociągowej Ø250, PE100, SDR17, PN10 wraz z kształtkami,połączeniami za pomocą zgrzewania doczołowego/elektrooporowego, oznakowaniem, próbą szczelności, dezynfekcją, płukaniem oraz oznakowaniem taśmą | mb | 28.3 |  | 0
4.4 | D-01.03.05. | Montaż sieci wodociągowej Ø315, PE100, SDR17, PN10 wraz z kształtkami, połączeniami za pomocą zgrzewania doczołowego/elektrooporowego, oznakowaniem, próbą szczelności, dezynfekcją, płukaniem oraz oznakowaniem taśmą | mb | 68 |  | 0
4.5 | D-01.03.05. | Montaż sieci wodociągowej Ø400 z żeliwa sferoidalnego z wewnętrzną wykładziną cementową i z zewnętrzną powłoką cynkową i wykładziną cementową, PFA 30bar wraz z kształtkami, oznakowaniem, próbą szczelności, dezynfekcją, płukaniem | mb | 174.4 |  | 0
4.6 | D-01.03.05. | Montaż sieci wodociągowej Ø500 z żeliwa sferoidalnego z wewnętrzną wykładziną cementową i z zewnętrzną powłoką cynkową i wykładziną cementową, PFA 30bar wraz z kształtkami, oznakowaniem, próbą szczelności, dezynfekcją, płukaniem | mb | 13.4 |  | 0
4.7 | D-01.03.05. | Montaż sieci wodociągowej Ø90 - Ø110, PE100, SDR17, PN10 wraz z kształtkami, połączeniami za pomocą zgrzewania doczołowego/elektrooporowego, oznakowaniem, próbą szczelności, dezynfekcją, płukaniem oraz oznakowaniem taśmą | mb | 6.6 |  | 0
4.8 | D-01.03.05. | Montaż sieci wodociągowej Ø32 - Ø63, PE100, SDR17, PN10 wraz z kształtkami, połączeniami za pomocą zgrzewania doczołowego/elektrooporowego, oznakowaniem, próbą szczelności, dezynfekcją, płukaniem oraz oznakowaniem taśmą | mb | 28.8 |  | 0
4.9 | D-01.03.05. | Wykonanie przewiertu sterowanego dla wodociągu De160, z wykonaniem komór starowej i odbiorczej i wciągnieciem rurociągu | mb | 16 |  | 0
4.10 | D-01.03.05. | Montaż przepustnic kołnierzowych o średnicy DN 400-500, do zabudowy w ziemi, z przekładnią ślimakową i wskaźnikiem otwarcia, z przedłużeniem trzpienia i skrzynką uliczną wraz z blokiem podporowym | szt | 2 |  | 0
4.11 | D-01.03.05. | Montaż zasuw odcinajacych, kołnierzowych bezdławikowych długość zabudowy F5, PN10 , DN300mm, z przedłużeniem trzpienia i skrzynką uliczną wraz z blokiem podporowym | szt | 1 |  | 0
4.12 | D-01.03.05. | Montaż zasuw odcinajacych, kołnierzowych bezdławikowych długość zabudowy F5, PN10 , DN150mm, z przedłużeniem trzpienia i skrzynką uliczną wraz z blokiem podporowym | szt | 3 |  | 0
4.13 | D-01.03.05. | Montaż zasuw odcinajacych, kołnierzowych bezdławikowych długość zabudowy F5, PN10 , DN100mm, z przedłużeniem trzpienia i skrzynką uliczną wraz z blokiem podporowym | szt | 1 |  | 0
4.14 | D-01.03.05. | Montaż zasuw odcinajacych, kołnierzowych bezdławikowych długość zabudowy F5, PN10 , DN80mm, z przedłużeniem trzpienia i skrzynką uliczną wraz z blokiem podporowym | szt | 5 |  | 0
4.15 | D-01.03.05. | Montaż armatury nawiercająco odcinającej DN32 - DN63 dla przyłączy | szt | 6 |  | 0
4.16 | D-01.03.05. | Montaż hydrantu nadziemnego wraz z blokiem podporowym i podejściem pod hydrant | szt | 2 |  | 0
4.17 | D-01.03.05. | Montaż hydrantu podziemnego wraz z blokiem podporowym i podejściem pod hydrant | szt | 2 |  | 0
4.18 | D-01.03.05. | Montaż odwodnienia magistrali DN400 (odwadniak, kształtki żeliwne lub PE Dn150mm, studzienka z elementów prefabrykowanych z betonu C40/45 , o średnicy DN1000mm, z włazem o średnicy DN600mm, ) | kpl. | 1 |  | 0
4.19 | D-01.03.05. | Montaż. Tuleja kołnierzowa DN500 z kołnierzem galwanizowanym | szt | 1 |  | 0
4.20 | D-01.03.05. | Montaż. Wstawka montażowa DN500 | szt | 3 |  | 0
4.21 | D-01.03.05. | Montaż. Wstawka montażowa DN400 | szt | 1 |  | 0
4.22 | D-01.03.05. | Montaż. Trójnik kołnierzowy DN500 | szt | 1 |  | 0
4.23 | D-01.03.05. | Montaż. Trójnik kołnierzowy redukcyjny DN400/150 | szt | 1 |  | 0
4.24 | D-01.03.05. | Montaż. Trójnik kołnierzowy redukcyjny DN400/150 ze spustem | szt | 1 |  | 0
4.25 | D-01.03.05. | Montaż. Zwężka redukcyjna kołnierzowa DN500/400 | szt | 2 |  | 0
4.26 | D-01.03.05. | Montaż. Zwężka redukcyjna kołnierzowa DN500/300 | szt | 1 |  | 0
4.27 | D-01.03.05. | Montaż. Łuki kielichowe DN400 | szt | 8 |  | 0
4.28 | D-01.03.05. | Montaż. Kształtka kielichowo-kołnierzowa DN400 | szt | 2 |  | 0
4.29 | D-01.03.05. | Montaż. Kształtka kielichowo-kołnierzowa DN500 | szt | 2 |  | 0
4.30 | D-01.03.05. | Montaż. Łącznik rurowo-kołnierzowy DN500 | szt | 1 |  | 0
4.31 | D-01.03.05. | Montaż. Łącznik rurowo-kołnierzowy DN250/225 | szt | 1 |  | 0
4.32 | D-01.03.05. | Montaż. Łącznik rurowo-kołnierzowy DN150 | szt | 2 |  | 0
5 |  | Bloki oporowe i podporowe
5.1 | D-01.03.05. | Bloki oporowe betonowe | szt | 3 |  | 0
6 |  | Regulacje wysokościowe
6.1 | D-01.03.05. | Regulacja wysokościowa ustawienia skrzynek ulicznych (zasuw, hydrantów i odpowietrzenia) w nawierzchni | szt | 24 |  | 0
|  | Razem Montaż rurociągów |  |  |  | 0
|  | RAZEM KOSZTORYS NETTO |  |  |  | 0

## 22_GAZ_MPWiK
PRZEDMIAR ROBÓT/KOSZTORYS OFERTOWY_ NR 22
BRANŻA SANITARNA - PRZEBUDOWA SIECI GAZOWEJ - ZAKRES MPWIK
LP | Nr spec. techn. | Wyszczególnienie elementów rozliczeniowych | Jednostka | Ilość | Cena jedn | Wartość
1 | 2 | 3 | 4 | 5 | 6 | 7
I |  | Montaż rurociągów
1 |  | Roboty przygotowawcze
1.1 | D-01.03.06 | Zabezpiecznie i podwieszenie kabli/rurociągów nad szalunkami podczas prowadzenia prac w wykopie wraz z późniejszym demontażem | kpl. | 2 |  | 0
2 |  | Roboty ziemne
2.1 | D-02.01.01 | Wykonanie wykopów w gruntach I-IV kat. z odwozem urobku i utylizacją oraz ewent. odwodnieniem wykopu dla rurociągu Ø315 | m3 | 34.32 |  | 0
2.2 | D-02.03.01 | Wykonanie podsypki piaskowej pod rurociągi i obiekty gr. 15 cm dla rurociągu Ø315 | m3 | 7.956 |  | 0
2.3 | D-02.03.01 | Wykonanie obsypki i zasypki piaskowej rurociągów, do spodu konstrukcji drogowej wraz z zagęszczeniem, dla rurociągu Ø315 | m3 | 23.186 |  | 0
3 |  | Umocnienia wykopów
3.1 | D-02.01.01. | Pełne umocnienie ścian wykopów wraz z późniejszą rozbiórką umocnienia, dla sieci i przyłączy | m2 | 52.8 |  | 0
4 |  | Roboty montażowe
4.1 | D-01.03.06 | Montaż rury przewodowej PE100 SDR17.6 De315 wraz z kształtkami, połączeniami za pomocą zgrzewania doczołowego/elektrooporowego z próbą szczelności oraz oznakowaniem taśmą | mb | 40.8 |  | 0
|  | Razem Montaż rurociągów |  |  |  | 0
|  | RAZEM KOSZTORYS NETTO |  |  |  | 0