## p
PRZEDMIAR
| NAZWA INWESTYCJI |  | Remont drogi powiatowej nr 1307N Susz - Jerzwałd - Dobrzyki - Zalewo na odcinku o dł. 0,59 km
| ADRES INWESTYCJIB5:H31D4B5:H32B5:H34D4B5:HB5:H42+B5:H32 |  | Droga powiatowa nr 1307N Susz - Jerzwałd - Dobrzyki - Zalewo
| INWESTOR |  | Powiatowy Zarząd Dróg w Iławie
| ADRES INWESTORA |  | ul. Tadeusza Kościuszki 33A, 14-200 Iława
| KOD POZYCJI |  | Kod pozycji zgodny z numerami specyfikacji technicznej
| BRANŻA |  | drogowa CPV - 45 23 31 20-6
| SPORZĄDZIŁ KALKULACJE |  | Radosław Augustyniak
| DATA OPRACOWANIA |  | kwiecień 2025
| Lp. | Nr spec.techn. | Opis | Jedn. miary | Ilość | Cena | Wartość
[6 empty] | zł | zł
(5 x 6)
| 1 | 2 | 3 | 4 | 5 | 6 | 7
|  |  | Roboty przygotowawcze |  |  |  | 0
| 1. | D-01.01.01 | Roboty pomiarowe, granice, pkt. główne-geodeta. Pomiar geodezyjny - wykonawca - stała obsługa geodezyjna w trakcie budowy, zabezpieczenie istniejacych pkt. geodezyjnych. Pomiar powykonawczy. | m2 | 0.59
| 2. | D-07.02.01 | Przygotowanie i wprowadzenie organizacji ruchu na czas prowadzenia prac. | kpl. | 1
| 3. | D-04.04.02 | Zebranie poboczy wraz z wywozem urobku | m2 | 810
|  |  | Jezdnia + zatoka autobusowa |  |  |  | 0
| 4. | D-01.02.04 | Frezowanie istniejącej nawierzchni bitumicznej - średnia grubość 5 cm wraz z wywozem urobku - 10 m3 | m2 | 200
| 5. | D-04.03.01 | Mechaniczne czyszczenie nawierzchni drogowej ulepszonej (bitum). | m2 | 4115
| 6. | D-04.03.01 | Skropienie nawierzchni drogowej | m2 | 4115
| 7. | D-04.03.01 | Warstwa wzmacniająco-profilująca z mieszanki mineralno bitumicznej AC16W 5cm | m2 | 4115
| 8. | D-04.03.01 | Skropienie nawierzchni drogowej | m2 | 4115
| 9. | D-05.03.05a | Warstwa ścieralna z mieszanki mineralno-bitumicznej AC11S - 4 cm po zagęszczeniu, | m2 | 4055
|  |  | Zjazdy |  |  |  | 0
| 10. | D-02.01.01 | Roboty ziemne wykonywane mechanicznie - wykopy pod krawężniki | m3 | 3.6
| 11. | D-04.01.01 | Mechaniczne wykonanie koryta na całej szerokości zjazdóww w gruncie kat. I-IV głębokości do 30 cm - zjazd na działkę nr 212 obręb Kupin | m2 | 48.5
| 12. | D-04.01.01 | Wywóz samochodami samowyładowczymi na miejsce wskazane przez inwestora (odległośc uzgodnic z inwestorem) grunt. kat. I-IV | m3 | 18.2
| 13. | D-08.01.01 | Krawężniki betonowe najazdowe 15x22 na ławie betonowej z oporem z betonu C12/15 na podsypce cemntowo - piaskowej | mb | 40
| 14. | D-04.02.01 | Warstwa odsączająca z piasku. Zagęszczenie mechaniczne. Grubość warstwy po zagęszczeniu 15 cm. | m2 | 48.5
| 15. | D-04.04.02 | Podbudowa z kruszywa 0/31,5, stabilizowanego mechanicznie - warstwa o grubości po zagęszczeniu 15 cm | m2 | 48.5
| 16. | D-05.03.05a | Warstwa ścieralna z mieszanki mineralno-bitumicznej AC11S - 8 cm po zagęszczeniu, | m2 | 140
| 17. | D- 08.01.01b | Przestawienie krawężników betonowych wtopionych na podsypce cementowo-piaskowej 1:4 - Regulacja wysokości istniejących zjazdów w ciągu chodnika po przebudowie drogi | mb | 20
| 18. | D- 05.03.23a | Przełożenie nawierzchni z kostki brukowej betonowej na podsypce cementowo-piaskowej 1:4 z wypełnieniem spoin piaskiem - Regulacja wysokości istniejących zjazdów po przebudowie drogi | m2 | 60
|  |  | Wyspa segregująca + wykończenia |  |  |  | 0
| 19. | D - 01.02.04 | Rozebranie krawężnika betonowego 15x30 na ławie betonowej z wywozem gruzu | mb | 30
| 20. | D - 01.02.04 | Rozebranie nawierzchni jezdni z betonu asfaltowego z przycięciem krawędzi | m2 | 10
| 21. | D-04.01.01 | Mechaniczne wykonanie koryta na całej szerokości zjazdóww w gruncie kat. I-IV głębokości do 50 cm wyspa segregująca + zabruk na łuku | m2 | 90
| 22. | D-04.01.01 | Wywóz samochodami samowyładowczymi na miejsce wskazane przez inwestora (odległośc uzgodnic z inwestorem) grunt. kat. I-IV | m3 | 45
| 23. | D-08.01.01 | Krawężniki betonowe najazdowe 15x22 na ławie betonowej z oporem z betonu C12/15 na podsypce cemntowo - piaskowej | mb | 55
| 24. | D-08.01.01 | Krawężniki betonowe 15x30 na ławie betonowej z oporem z betonu C12/15 na podsypce cemntowo - piaskowej | mb | 29
| 25. | D-04.04.02 | Podbudowa z kruszywa 0/31,5, stabilizowanego mechanicznie - warstwa o grubości po zagęszczeniu 20 cm | m2 | 70
| 26. | D-03.01.03 D-08.01.01 | Zabruki kamienne | m2 | 70
| 27. | D-04.04.02 | Utwardzeniem poboczy z kruszywa stabilizowanego mechanicznie 0/31,5 - warstwa górna o grubości po zagęszczeniu 15 cm | m2 | 810
| 28. | D-07.02.01 D-07.01.01 | Ustawienie stałej organizacji ruchu (4 słupki + 5 tarcz: B-2-2 szt., C-9 - 1 szt, tabliczka T - 2 szt., ) + oznakowanie poziome - P21- ok. 8 m2 | kpl. | 1
|  |  | Razem netto |  |  |  | 0
|  |  | VAT |  |  |  | 0
|  |  | Rzem brutto |  |  |  | 0