## p
Przedmiar
| NAZWA INWESTYCJI |  | Remont odcinka drogi powiatowej nr 1345N Lubawa - Mortęgi - gr. pow. nowomiejskiego na odcinku o dł. 1,46 km
| ADRES INWESTYCJIB5:H31D4B5:H32B5:H34D4B5:HB5:H42+B5:H32 |  | Droga powiatowa nr 1345N Lubawa - Mortęgi - gr. pow. nowomiejskiego
| INWESTOR |  | Zarząd Powiatu Iławskiego działający przez Powiatowy Zarząd Dróg w Iławie
| ADRES INWESTORA |  | ul. Tadeusza Kościuszki 33A, 14-200 Iława
| KOD POZYCJI |  | Kod pozycji zgodny z numerami specyfikacji technicznej
| BRANŻA |  | drogowa CPV - 45 23 31 20-6
| SPORZĄDZIŁ KALKULACJE |  | Radosław Augustyniak
| DATA OPRACOWANIA |  | kwiecień 2025
KOSZTORYS INWESTORSKI
| Lp. | Nr spec.techn. | Opis | Jedn. miary | Ilość | Cena | Wartość
[6 empty] | zł | zł
(5 x 6)
| 1 | 2 | 3 | 4 | 5 | 6 | 7
|  |  | Roboty przygotowawcze |  |  |  | 0
| 1. | D-01.01.01 | Roboty pomiarowe, granice, pkt. główne-geodeta. Pomiar geodezyjny - wykonawca - stała obsługa geodezyjna w trakcie budowy, zabezpieczenie istniejacych pkt. geodezyjnych. Pomiar powykonawczy. | m2 | 1.46 |  | 0
| 2. | D-07.02.01 | Przygotowanie i wprowadzenie organizacji ruchu na czas prowadzenia prac. | kpl. | 1 |  | 0
| 3. | D-04.04.02 | Zebranie poboczy wraz z wywozem urobku | m2 | 2785 |  | 0
|  |  | Przepusty |  |  |  | 0
| 4. | D-01.02.04 | Rozebranie nawierzchni i konstrukcji jezdni na przepustach wraz z wywozem gruzu | m2 | 15 |  | 0
| 5. | D-01.03.02 | Rozebranie przepustów betonowych o średnicy 50-60 cm z wywozem gruzu z rozbiórki | m | 20 |  | 0
| 6. | D-01.02.04 | Rozebranie ścianek czołowych przepustów betonowych średnicy 60cm wraz z wywozem gruzu z rozbiórki | szt. | 2 |  | 0
| 7. | D-02.01.01 | Roboty ziemne wykonywane mechanicznie - wykonanie wykopów pod przepusty wraz z wywozem urobku | m3 | 12 |  | 0
| 8. | D-03.01.03 | Geowłóknina odcinająca istniejący grunt pod ławą żwirową | m2 | 20 |  | 0
| 9. | D-03.01.03 | Ława fundamentowa żwirowa gr. 20cm | m3 | 4 |  | 0
| 11. | D-03.01.03 | Przepusty rurowe pod drogą - rury strukturalne z tworzywa lite min SN12 o śr 60 cm | m | 20 |  | 0
| 12. | D-03.01.03 | Ścianki czołowe żelbetowe do rur o śr. 60 cm na ławie C20/25 | szt, | 4 |  | 0
| 13. | D-02.03.01 | Formowanie i zagęszczanie nasypów z gruntu niewysadzinowego dostarczanego przez wykonawcę - zasypanie przepustów | m3 | 12 |  | 0
| 14. | D-04.04.02 | Podbudowa z kruszywa 0/31,5, stabilizowanego mechanicznie - warstwa o grubości po zagęszczeniu 15 cm - na przepustach | m3 | 14 |  | 0
|  |  | Jezdnia |  |  |  | 0
| 15. | D-04.01.01 | Mechaniczne wykonanie koryta szer 1,15 cm w gruncie kat. I-IV głębokości 30 cm, z rozbiórką ewentualnych pozostałości po istniejącej nawierzchni, podbudowy wraz z wywozem urobku. 58,65 m3 | m2 | 195.5 |  | 0
| 16. | D-01.02.04 | Frezowanie istniejącej nawierzchni bitumicznej (przy przejeździe kolejowym + połączenie z istniejącymi nawierzchniami) - średnia grubość 5 cm wraz z wywozem urobku - 10 m3 | m2 | 200 |  | 0
| 17. | D-01.02.04 | Frezowanie istniejącej nawierzchni bitumicznej i podbudowy (krawędzie jezdni) - głębokość 30 cm , szerokość 50cm wraz z wywozem urobku 244,5 m3 | m2 | 815 |  | 0
| 18. | D-04.06.01 | Wykonanie warstwy ulepszonego podłoża z mieszanki kruszywa związanej cementem C1,5/2, o gr. 15 cm (wzmocnienie krawędzi jezdni) | m2 | 1010.5 |  | 0
| 19. | D-04.04.02 | Podbudowa z kruszywa 0/31,5, stabilizowanego mechanicznie - warstwa o grubości po zagęszczeniu 15 cm (wzmocnienie krawędzi jezdni) | m2 | 1010.5 |  | 0
| 20. | D-04.04.02 | Podbudowa z kruszywa 0/31,5, stabilizowanego mechanicznie - warstwa o grubości po zagęszczeniu 0-30 cm (profilowanie/wzmocnienie nawierzchni jezdni) | m2 | 810 |  | 0
| 21. | D-03.02.01 | Regulacja studni rewizyjnych i wpustów ulicznych | szt. | 6 |  | 0
| 22. | D-04.03.01 | Mechaniczne czyszczenie nawierzchni drogowej ulepszonej (bitum). | m2 | 7060 |  | 0
| 23. | D-04.03.01 | Skropienie nawierzchni drogowej | m2 | 7980 |  | 0
| 24. | D-04.03.01 | Warstwa wzmacniająco-profilująca z mieszanki mineralno bitumicznej AC16W 4cm | m2 | 1342 |  | 0
| 25. | D-04.03.01 | Warstwa wzmacniająco-profilująca z mieszanki mineralno bitumicznej AC16W 5cm | m2 | 6635 |  | 0
| 26. | D-04.03.01 | Skropienie nawierzchni drogowej | m2 | 7977 |  | 0
| 27. | D-05.03.05a | Warstwa ścieralna z mieszanki mineralno-bitumicznej AC11S - 4 cm po zagęszczeniu, | m2 | 7831 |  | 0
|  |  | Zjazdy |  |  |  | 0
| 28. | D- 08.01.01b | Przestawienie krawężników betonowych wtopionych na podsypce cementowo-piaskowej 1:4 - Regulacja wysokości istniejących zjazdów w ciągu chodnika po przebudowie drogi | mb | 36 |  | 0
| 29. | D- 08.01.01b | Przestawienie obrzeży betonowych na podsypce cementowo-piaskowej 1:4 - Regulacja wysokości istniejących zjazdów w ciągu chodnika po przebudowie drogi | mb | 16 |  | 0
| 30. | D- 05.03.23a | Przełożenie nawierzchni z kostki brukowej betonowej na podsypce cementowo-piaskowej 1:4 z wypełnieniem spoin piaskiem - Regulacja wysokości istniejących zjazdów po przebudowie drogi | m2 | 60 |  | 0
| 31. | D-01.02.04 | Rozebranie nawierzchni betonowej zjazdów wraz z wywozem gruzu z rozbiórki - 7,5m3 | m2 | 50 |  | 0
| 32. | D-04.01.01 | Mechaniczne wykonanie koryta na całej szerokości zjazdóww w gruncie kat. I-IV głębokości do 30 cm | m2 | 345 |  | 0
| 33. | D-04.01.01 | Wywóz samochodami samowyładowczymi na miejsce wskazane przez inwestora (odległośc uzgodnic z inwestorem) grunt. kat. I-IV | m3 | 103.5 |  | 0
| 34. | D-04.02.01 | Warstwa odsączająca z piasku. Zagęszczenie mechaniczne. Grubość warstwy po zagęszczeniu 15 cm. | m2 | 345 |  | 0
| 35. | D-04.04.02 | Podbudowa z kruszywa 0/31,5, stabilizowanego mechanicznie - warstwa o grubości po zagęszczeniu 15 cm | m2 | 345 |  | 0
| 36. | D-05.03.05a | Warstwa ścieralna z mieszanki mineralno-bitumicznej AC11S - 8 cm po zagęszczeniu, | m2 | 366 |  | 0
|  |  | Wykończenia |  |  |  | 0
| 37 | D-04.04.02 | Utwardzeniem poboczy z kruszywa stabilizowanego mechanicznie 0/31,5 - warstwa górna o grubości po zagęszczeniu 15 cm (1460m x 2 - 200m ) x 0,75 | m2 | 2040 |  | 0
| 38 | D-03.01.03 D-08.01.01 | Zabruki kamienne z krawężnikiem 48mb x 0,8m | m2 | 38.4 |  | 0
| 39 | D-01.02.01 | Karczowanie krzewów z wywozem i utylizacją | ha | 0.03 |  | 0
| 40 | D-02.01.01 | Kopanie rowów trójkątnych z wyprofilowaniem dna i skarp 1:1,5 gł. do 1,0 m (grunt wykorzystać na miejscu w przypadku nadmiaru odwóz gruntu kosztem i staraniem wykonawcy | mb | 250 |  | 0
| 41 | D-07.02.01 | Ustawienie oznakowania pionowego zgodnie z projektem organizacji ruchu | 1 kpl | 1 |  | 0
|  |  | Razem netto |  |  |  | 0
|  |  | VAT |  |  |  | 0
|  |  | Rzem brutto |  |  |  | 0