## 1
Lp. | Asortyment | Jm | Ilość | stawka jednostkowa netto | wartość netto | VAT | cena jednostkowa brutto | wartość brutto | nazwa producenta i kraj pochodzenia | nazwa handlowa wyrobu / numer katalogowy
Część nr 1 - dreny do histeroskopii
1. | Silikonowy dren płuczący z podłączeniem do pompy ssąco-płuczącej oraz rurki, wyposażony w igły do płynu, dł. 4,5 m, sterylny, jednorazowy. | szt. | 60
2. | Silikonowy dren płuczący z podłączeniem do pompy ssąco-płuczącej oraz rurki, wyposażony w igły do płynu, dł. 4,5 m, autoklawowalny 20 razy, wielorazowy | szt. | 60
3 | Kubek miarowy z nóżką z podziałką, pojemność 0,1l. | szt. | 20
4 | Naczynie laboratoryjne stalowe pojemność 04l. Wymiary 11,1(góra)x7,2(dół)x5,6(wysokość)cm | szt. | 10
5 | Naczynie laboratoryjne stalowe pojemność 1l. Wymiary 15,1(góra)x10(dół)x7,3(wysokość)cm | szt. | 5
6 | Miska nerkowata stalowa dł.170mm | szt. | 5
7 | Haczyk operacyjny jednozębny tępy mały | szt. | 1
Zamawiający wymaga aby powyższy sprzęt medyczny był kompatybilny z posiadaną przez Zamawiającego pompą ssąco-irygacyjną, model PG 145, firmy, producent Aesculap Chifa
Oświadczam,że zaoferowany asortyment spełnia wszystkie wymienione wyżej wymagania Zamawiającego.
UWAGA: formularz oferty MUSI być podpisany kwalifikowanym podpisem elektronicznym lub podpisem zaufanym lub elektronicznym podpisem osobistym przez osobę upoważnioną do reprezentowania Wykonawcy. Zaleca się, aby przy podpisywaniu oferty zaznaczyć opcję widoczności podpisu.

## 2
Lp. | Asortyment | Jm | Ilość | stawka jednostkowa netto | wartość netto | VAT | cena jednostkowa brutto | wartość brutto | nazwa producenta i kraj pochodzenia | nazwa handlowa wyrobu / numer katalogowy
Część nr 2 - jednorazowy trokar laparoskopowy
1. | Jednorazowy trokar 12 mm z karbowaną przezierną kaniulą i kierunkowym metalowym ostrzem ostrzonym dwustronnie w kształcie litery „V”. Ostrze w bezpiecznej osłonie ze wskaźnikiem położenia ostrza. Trójstopniowy zawór do insuflatora umożliwiający wykonanie | szt. | 12
2. | Jednorazowa kaniula 12 mm, karbowana, przezierna z trójstopniowym zaworem insuflacyjnym i wbudowaną uszczelką 5-11 mm kompatyblina z trokarem z pozycji 1. - 1 szt.
3 | Instrument laparoskopowy ssąco - płuczący z przezroczystą rękojeścią i drenem rozgałęzionym na dwa. Zakończony grotem, posiada 2 przyciski oznaczone kolorystycznie i literami:ssanie i irygacja(płukanie) | szt. | 10
Oświadczam,że zaoferowany asortyment spełnia wszystkie wymienione wyżej wymagania Zamawiającego.
UWAGA: formularz oferty MUSI być podpisany kwalifikowanym podpisem elektronicznym lub podpisem zaufanym lub elektronicznym podpisem osobistym przez osobę upoważnioną do reprezentowania Wykonawcy. Zaleca się, aby przy podpisywaniu oferty zaznaczyć opcję widoczności podpisu.

## 3
Lp. | Asortyment | Jm | Ilość | stawka jednostkowa netto | wartość netto | VAT | cena jednostkowa brutto | wartość brutto | nazwa producenta i kraj pochodzenia | nazwa handlowa wyrobu / numer katalogowy
Część nr 3 - ostrza do piły oscylacyjnej
1. | Ostrza do piły oscylacyjnej o wym. dł. 65 mm, szer. 20 mm, śr. 0,9 mm | szt. | 5
2. | Ostrza do piły oscylacyjnej o wym. dł. 65 mm, szer. 26 mm, śr. 0,9 mm | szt. | 10
3. | Ostrza do piły oscylacyjnej o wym. dł. 50 mm, szer. 10 mm, śr. 0,5 mm | szt. | 10
4. | Ostrza do piły oscylacyjnej o wym. dł. 90 mm, szer. 23 mm, śr. 0,98 mm | szt. | 5
Uwaga: Ostrza muszą być kompatybilne z napędem ACCULAN 3Ti.
Oświadczam,że zaoferowany asortyment spełnia wszystkie wymienione wyżej wymagania Zamawiającego.
UWAGA: formularz oferty MUSI być podpisany kwalifikowanym podpisem elektronicznym lub podpisem zaufanym lub elektronicznym podpisem osobistym przez osobę upoważnioną do reprezentowania Wykonawcy. Zaleca się, aby przy podpisywaniu oferty zaznaczyć opcję widoczności podpisu.

## 4
Lp. | Asortyment | Jm | Ilość | stawka jednostkowa netto | wartość netto | VAT | cena jednostkowa brutto | wartość brutto | nazwa producenta i kraj pochodzenia | nazwa handlowa wyrobu / numer katalogowy
Część nr 4 - optyki laparoskopowe
1. | Optyka laparoskopowa autoklawowalna 1340 o powiększonym zakresie widzenia, kąt patrzenia optyki 00, długość robocza 330 - 333mm, całkowita 404 - 406mm, średnica zewnętrzna 10 mm, system soczewek wałeczkowych, okular oraz część dystalna wyposażone w szkiełko szafirowe odporne na zarysowania. Wymaga się, aby optyka wyposażona była w duży czytelny napis full HD oraz „autoclavable” oraz 00 dla szybkiej środoperacyjnej identyfikacji kąta patrzenia optyki. Wymaga się, aby optyka laparoskopowa była wyposażona w kod identyfikacji doboru odpowiedniej średnicy światłowodu dla oferowanej optyki. Kod identyfikacyjny doboru odpowiedniej średnicy światłowodu dla oferowanej optyki: 48 (odpowiada średnicy światłowodu 4,8 mm). Korpus optyki z oznaczeniem „data matrix” z zakodowaną informacją o symbolu, średnicy i kącie patrzenia optyki oraz zalecanej średnicy światłowodu, w celu identyfikacji teleskopu podczas procesu sterylizacji. Optyka z systemem odkręcanych „kominków” od strony portu świetlnego, umożliwiających podłączenie światłowodów różnych producentów (min. Olympus, Stryker). Optyka z drucianym pojemnikiem do sterylizacji, z możliwością sterylizacji pojedynczego lub dwóch endoskopów jednocześnie, o wymiarach maksymalnych 455*80*52mm | szt | 1
2. | Optyka laparoskopowa autoklawowalna 1340 o powiększonym zakresie widzenia, kąt patrzenia optyki 30, długość robocza 330 - 333mm, całkowita 404 - 406mm, średnica zewnętrzna 10 mm, system soczewek wałeczkowych, okular oraz część dystalna wyposażone w szkiełko szafirowe odporne na zarysowania. Wymaga się, aby optyka wyposażona była w duży czytelny napis full HD oraz „autoclavable” oraz 00 dla szybkiej środoperacyjnej identyfikacji kąta patrzenia optyki. Wymaga się, aby optyka laparoskopowa była wyposażona w kod identyfikacji doboru odpowiedniej średnicy światłowodu dla oferowanej optyki. Kod identyfikacyjny doboru odpowiedniej średnicy światłowodu dla oferowanej optyki: 48 (odpowiada średnicy światłowodu 4,8 mm). Korpus optyki z oznaczeniem „data matrix” z zakodowaną informacją o symbolu, średnicy i kącie patrzenia optyki oraz zalecanej średnicy światłowodu, w celu identyfikacji teleskopu podczas procesu sterylizacji. Optyka z systemem odkręcanych „kominków” od strony portu świetlnego, umożliwiających podłączenie światłowodów różnych producentów (min. Olympus, Stryker). Optyka z drucianym pojemnikiem do sterylizacji, z możliwością sterylizacji pojedynczego lub dwóch endoskopów jednocześnie, o wymiarach maksymalnych 455*80*52mm | szt. | 1
Optyka laparoskopowa kompatybilna z zestawami firmy Stryker i Olympus
Zamawiający dopuszcza aby sprzęt laparoskopowy posiadał system adapterów umożliwiających kompatybilność z firmami Wolf, ACMI, Zimmer oraz Storz. W takim przypadku należy wraz z optykami laparoskopowymi dostarczyć adapter służący do zmiany optyki w warunkach sterylnych.
Zamawiający dopuszcza Optyka laparoskopowa UHD, 30°, średnica 10 mm, Długość robocza 305 mm, obsługująca system obrazowania efektu fluorescencji zieleni indocyjaninowej (ICG) w zakresie NIR, Oznaczenie kolorystyczne optyki, Oznaczenie kolorystyczne I numeryczne kompatybilności światłowodu, Oznaczenie graficzne jakości UHD oraz oznaczenie graficzne możliwości użycia do diagnostyki NIR, Oznakowanie QR lub data Matrix bezpośrednio na optyce, Możliwość sterylizacji w autoklawie w 134⁰C wraz z koszem do transportu, przechowywania i sterylizacji. Optyka laparoskopowa UHD, 0°, średnica 10 mm, Długość robocza 305 mm, obsługująca system obrazowania efektu fluorescencji zieleni indocyjaninowej (ICG) w zakresie NIR, Oznaczenie kolorystyczne optyki, Oznaczenie kolorystyczne I numeryczne kompatybilności światłowodu, Oznaczenie graficzne jakości UHD oraz oznaczenie graficzne możliwości użycia do diagnostyki NIR, Oznakowanie QR lub data Matrix bezpośrednio na optyce, Możliwość sterylizacji w autoklawie w 134⁰C, wraz z koszem do transportu, przechowywania i sterylizacji.
Oświadczam,że zaoferowany asortyment spełnia wszystkie wymienione wyżej wymagania Zamawiającego.
UWAGA: formularz oferty MUSI być podpisany kwalifikowanym podpisem elektronicznym lub podpisem zaufanym lub elektronicznym podpisem osobistym przez osobę upoważnioną do reprezentowania Wykonawcy. Zaleca się, aby przy podpisywaniu oferty zaznaczyć opcję widoczności podpisu.

## 5
Lp. | Asortyment | Jm | Ilość | stawka jednostkowa netto | wartość netto | VAT | cena jednostkowa brutto | wartość brutto | nazwa producenta i kraj pochodzenia | nazwa handlowa wyrobu / numer katalogowy
Część nr 5 - Stapler zamykająco - tnący
1. | Jednorazowy stapler zamykająco tnący z zakrzywioną główką (kształt półksiężyca), długość linii cięcia 40mm. Stapler umożliwia 5-krotne przeładowanie ładunku i 6 wystrzeleń podczas jednego zabiegu, zawiera ładunek w kolorze zielonym do tkanki grubej o wysokości zszywki otwartej 4,7 mm, po zamknięciu 2 mm. Zszywki zamykają się w wielopłaszczyznowej techologii 3D. Zszywki wykonane ze stopu tytanu. Ładunek posiada chwytną powierzchnię, z wysuniętymi lożami zszywek ponad jego powierzchnię, nadające dodatkową kompresję na tkankę i przytrzymujące ją przed i podczas wystrzelenia zszywek (CONTUR) | szt. | 10
2. | Ładunek w kolorze zielonym do staplera z zakrzywioną głowicą oo długości linii cięcia 40mm, do tkanki grubej. Wysokość otwartej zszywki 4,7mm, po zamknięciu 2,0mm. Zszywki zamykają się w wielopłaszczyznowej technologii 3D. Zszywki wykonane ze stopu tytanu. Ładunek posiada powierzchnię chwytną z wysuniętymi lożami zszywek ponad jego powierzchnię, nadające dodatkową kompresję na tkankę i przytrzymujące ją przed i podczas wystrzelenia zszywek. 6 sztuk w opakowaniu. | op. | 2
Oświadczam,że zaoferowany asortyment spełnia wszystkie wymienione wyżej wymagania Zamawiającego.
UWAGA: formularz oferty MUSI być podpisany kwalifikowanym podpisem elektronicznym lub podpisem zaufanym lub elektronicznym podpisem osobistym przez osobę upoważnioną do reprezentowania Wykonawcy. Zaleca się, aby przy podpisywaniu oferty zaznaczyć opcję widoczności podpisu.

## 6
Lp. | Asortyment | Jm | Ilość | stawka jednostkowa netto | wartość netto | VAT | cena jednostkowa brutto | wartość brutto | nazwa producenta i kraj pochodzenia | nazwa handlowa wyrobu / numer katalogowy
Część nr 6 - uszczelki do morcelatora
1 | zestaw aplikacyjny, dł. robocza 155mm, średnica 15mm, dwie uszczelki w komplecie, op. 5szt. | op. | 1
2 | Uszczelka krzyżowa do morcelatora, śr. 32mm, przeznaczona do sterylizacji / opakowanie 10 szt. | op. | 1
3 | Uszczelki śr. 12-20mm do morcelatora, przeznaczone do sterylizacji / opakowanie 10 szt. | op. | 1
4 | Wielorazowe ostrze tnące do morcelatora, dł. 251mm, średnica 15mm, średnica w części proksymalnej 22mm. | szt. | 1
Oświadczam,że zaoferowany asortyment spełnia wszystkie wymienione wyżej wymagania Zamawiającego.
UWAGA: formularz oferty MUSI być podpisany kwalifikowanym podpisem elektronicznym lub podpisem zaufanym lub elektronicznym podpisem osobistym przez osobę upoważnioną do reprezentowania Wykonawcy. Zaleca się, aby przy podpisywaniu oferty zaznaczyć opcję widoczności podpisu.

## 7
Lp. | Asortyment | Jm | Ilość | stawka jednostkowa netto | wartość netto | VAT | cena jednostkowa brutto | wartość brutto | nazwa producenta i kraj pochodzenia | nazwa handlowa wyrobu / numer katalogowy
Część nr 7 - pętle do histeroktomii
1. | Pętle jednorazowego użytku Ø100mm do instrumentu do nadszyjkowej resekcji macicy, z teflonową izolacją / opakowanie 10 szt. | op. | 3
2. | Pętle jednorazowego użytku Ø175mm do instrumentu do nadszyjkowej resekcji macicy, z teflonową izolacją / opakowanie 10 szt. | op. | 1
3 | Zestaw składający z: prowadnicy z ceramiczną izolacją, wytrzymałość 1000 Vp, wielorazowego użytku do minimum 45 cykli sterylizacji, rozmiar Ø5mm, długość robocza 305mm, wkładu z gwintem o wytrzymałości 1000VP, wielorazowego użytku o długości 395mm do minimum 45 cykli sterylizacji z wtykiem 4mm | szt. | 1
4 | Sterylny worek do kontrolowanej morcellacji tkanek w systemie zamkniętym fi 160mm, Przezroczysty materiał worka zapewniający dobrą widoczność otaczającej tkanki, oznaczony kolorami - Port środkowy (żółty), lewy port (zielony), prawy port (czerwony), Otwór do pobierania ze sznurkiem blokującym, pojemność 3,5 l. prowadnica fi 11,5mm/34 Charr. Duży samootwierający się otwór odzyskiwania. Opakowanie 10szt. | op. | 1
Oświadczam,że zaoferowany asortyment spełnia wszystkie wymienione wyżej wymagania Zamawiającego.
UWAGA: formularz oferty MUSI być podpisany kwalifikowanym podpisem elektronicznym lub podpisem zaufanym lub elektronicznym podpisem osobistym przez osobę upoważnioną do reprezentowania Wykonawcy. Zaleca się, aby przy podpisywaniu oferty zaznaczyć opcję widoczności podpisu.

## 8
Lp. | Asortyment | Jm | Ilość | stawka jednostkowa netto | wartość netto | VAT | cena jednostkowa brutto | wartość brutto | nazwa producenta i kraj pochodzenia | nazwa handlowa wyrobu / numer katalogowy
Część nr 8 - osprzęt do ssaków próżniowych
1. | Uchwyt szynowy EURO TM - uniwersalny na szynę wg standardu europejskiego, wykonany z poliwęglanu. Kolor popiel z niebieskim. Lekki, do zamocowania m.in. dozowników, ssaków, butli na szynie | szt. | 4
2. | Filtry antybakteryjne w tubie, antybakteryjne, plastikowe montowane z przodu ssaka. 99,97% sprawności dla cząstek 0,3μm. Tuba =10 filtrów | op. | 4
3. | Butelka zabezpieczająca - samo tworzywo | szt. | 2
4. | Ssak RVTM3 Regulator ssania RVTM3 | szt. | 2
Kompatybilny ze ssakiem próżniowym RW TM3
Oświadczam,że zaoferowany asortyment spełnia wszystkie wymienione wyżej wymagania Zamawiającego.
UWAGA: formularz oferty MUSI być podpisany kwalifikowanym podpisem elektronicznym lub podpisem zaufanym lub elektronicznym podpisem osobistym przez osobę upoważnioną do reprezentowania Wykonawcy. Zaleca się, aby przy podpisywaniu oferty zaznaczyć opcję widoczności podpisu.

## 9
Lp. | Asortyment | Jm | Ilość | stawka jednostkowa netto | wartość netto | VAT | cena jednostkowa brutto | wartość brutto | nazwa producenta i kraj pochodzenia | nazwa handlowa wyrobu / numer katalogowy
Część nr 9 - protezy więzadeł
1. | proteza więzadeł i ścięgien Dallos Nr 3 R3 dł 900 mm | szt. | 1
2. | proteza więzadeł i ścięgien Dallos Nr 4 R4 dł 900 mm | szt. | 1
dot.poz.1,2 - Zamawiający dopuszcza zaoferowanie protez wykonanych z przędzy poliestrowej techniką dziania w formie pasm o krawędziach bocznych zawiniętych do wewnątrz.
Oświadczam,że zaoferowany asortyment spełnia wszystkie wymienione wyżej wymagania Zamawiającego.
UWAGA: formularz oferty MUSI być podpisany kwalifikowanym podpisem elektronicznym lub podpisem zaufanym lub elektronicznym podpisem osobistym przez osobę upoważnioną do reprezentowania Wykonawcy. Zaleca się, aby przy podpisywaniu oferty zaznaczyć opcję widoczności podpisu.