## Arkusz1
„Remont części pokrycia dachowego na budynku siedziby MPWiK w Piekarach Śląskich Sp. z o.o. przy ul. Roździeńskiego 38”
PRZEDMIAR ROBÓT
Lp. | Opis i wyliczenia | j.m. | Ilość | Cena jedn. w PLN | Wartość pozycji w PLN
1 | 2 | 3 | 4 | 5 | 6
1 | RUSZTOWANIA
1 d.1 | Rusztowania ramowe przyścienne RR - 1/30 wysokości do 16 m | m2 | 448.5 |  | 0
2 d.1 | Czas pracy rusztowania | m2 | 448.5 |  | 0
2 | ROBOTY ROZBIÓRKOWE
3 d.2 | Demontaż przewodów uziemiających i odgromowych z płaskownika lub pręta mocowanych na dachu stromym | m | 69.1 |  | 0
4 d.2 | Rozbiórka drabinek przeciwśniegowych | m | 39.66 |  | 0
5 d.2 | Rozebranie pokrycia dachowego z dachówki zakładkowej | m2 | 336.7 |  | 0
6 d.2 | Rozebranie pokrycia dachowego z dachówki - gąsiory | m | 69.1 |  | 0
7 d.2 | Rozebranie elementów więźb dachowych - ołacenie dachu o odstępie łat do 24 cm | m2 | 336.7 |  | 0
8 d.2 | Rozebranie elementów więźb dachowych - ołacenie dachu o odstępie łat ponad 24 cm KONTRŁATY | m2 | 336.7 |  | 0
9 d.2 | Rozebranie obróbek blacharskich murów ogniowych, okapów, kołnierzy, gzymsów itp. z blachy nie nadającej się do użytku OBRÓBKA KOSZA | m2 | 8.05 |  | 0
10 d.2 | Rozbiórka obróbek z taśmy dekarskiej Rx0,4 bez M i S | m | 48.9 |  | 0
11 d.2 | Rozbiórka folii dachowej paroprzepuszczalnej Rx0,4 bez M i S | m2 | 336.7 |  | 0
12 d.2 | Demontaż wsporników odstępowych instalacji odgromowej na dachu stromym na dachówce, eternicie, goncie | szt. | 69 |  | 0
3 | ROBOTY MONTAŻOWE
13 d.3 | Impregnacja ogniochronna i grzybobójcza odsłoniętych krokwi | m2 | 336.7 |  | 0
14 d.3 | Folie wstępnego krycia (FWK) układane na krokwiach - rozstaw kontrłat 0,80 m | m2 | 336.7 |  | 0
15 d.3 | Ołacenie połaci dachowych łatami 40x60 mm, o rozst. ponad 24cm 50% ŁAT DO WYKORZYSTANIA | m2 | 336.7 |  | 0
16 d.3 | Dodatkowe nakłady do pokryć z dachówek przy oknach owalnych o szerokości do 3 m za nadbicie lat i pokrycie papą przy kryciu dachówką podwójnie OKNO TYPU "WOLE OKO" | szt. | 3 |  | 0
17 d.3 | Montaż łat pod gąsiory | m | 69.1 |  | 0
18 d.3 | Obróbki przy szer.w rozw.ponad 25 cm z blachy z tytan-cynk OBRÓBKA KOSZA | m2 | 8.05 |  | 0
19 d.3 | Pokrycie dachów nieodeskowanych dachówką ceramiczną DACHÓWKA Z ROZBIÓRKI (5% DACHÓWKI NOWEJ) | m2 | 336.7 |  | 0
20 d.3 | Dodatkowe nakłady do pokryć z dachówek przy oknach owalnych o szerokości do 3 m przy kryciu dachówką podwójnie OKNO TYPU "WOLE OKO" | szt. | 3 |  | 0
21 d.3 | Akcesoria do pokryć dachowych - taśmy pod gąsiory | m | 69.1 |  | 0
22 d.3 | Montaż gąsiorów z przymocowaniem wkrętami do deski kalenicowej GĄSIORY Z ROZBIÓKI (5% GĄSIORÓW NOWYCH) | m | 69.1 |  | 0
23 d.3 | Obróbka kominów taśmą dekarską | m | 12.8 |  | 0
24 d.3 | Wykonanie połączenia połaci ze ścianami - boczne - wieżyczka | m | 30.4 |  | 0
25 d.3 | Wykonanie połączenia połaci ze ścianami - przednie - okna typu "wole oko" | m | 5.7 |  | 0
26 d.3 | Montaż zabezpieczenia przeciwśnieżnego stalowego z płotkiem ELEMENTY Z ROZBIÓRKI | m | 39.66 |  | 0
27 d.3 | Montaż wsporników przelotowych pośredniczących na dachu INSTALACJA NOWA | szt. | 69 |  | 0
28 d.3 | Montaż zwodów poziomych nienaprężanych z pręta o śr.do 10mm na dachu stromym pokrytym dachówką lub eternitem INSTALACJA NOWA | m | 69.1 |  | 0
29 d.3 | Łączenie pręta o śr.do 10mm na dachu za pomoca złączy skręcanych uniwersalnych krzyżowych | szt. | 18 |  | 0
4 | WYWOZY
30 d.4 | Wywóz elementów z rozbiórki na składowisko gruzu wraz z załadunkiem, wyładunkiem i kosztami utylizacji | m3 | 8 |  | 0
RAZEM |  |  |  |  | 0