## Arkusz1
Szacunkowe zestawienie kosztów
Umocnienie odcinka korpusu zapory bocznej lewej zbiornika "DOLNA" w Rawie Mazowieckiej - etap III
Lp. | Opis | Jedn. Obm. | Ilość | Cena jedn. netto | Wartość netto | Wartość brutto
1 | Roboty przygotowawcze i rozbiórkowe
1.1 | Wyznaczenie punktów bazowych do opracowania projektu zagęszczenia impulsowego | ha | 1.7
1.2 | Wyznaczenie obszaru chodnika do demontażu i zabezpieczenia | kpl. | 1
1.3 | Przygotowanie zaplecza i placu budowy (Ogrodzenie, oznakowanie). Zabezpieczenie ścieżki z płyt drogowych. | kpl. | 1
1.4 | Rozebranie nawierzchni kostki brukowej z zapory bocznej lewej na podsypce. UWAGA: materiał do ponownego wykorzystania | m2 | 2240
1.5 | Rozebranie obrzeży trawnikowych o wymiarach 8x30 cm na podsypce piaskowej | m | 1120
1.6 | Pozyskanie uzgodnień z właścicielami wszelkiej infrastruktury technicznej będącej w bliskiej odległości lub kolizji z planowanymi robotami | kpl. | 1
1.7 | Zabezpieczenie sieci branżowych zgodnie z wytycznymi właścicieli sieci | kpl. | 1
1.8 | Obsługa geodezyjna w zakresie wykonania przedmiotowych robót oraz obsługi powykonawczej | kpl. | 1
1.9 | Usunięcie wszelkich przeszkód i urządzeń podziemnych oraz nadziemnych mogących kolidować z przedmiotowymi robotami, tj. sieci branżowe, infrastruktura drogowa (kostka brukowa, asfalt, beton, itp..), drzewa, krzewy | kpl. | 1
Razem dział: Roboty przygotowawcze i rozbiórkowe |  |  |  |  | 0 | 0
2 | Wykonanie przesłony przeciwfiltracyjnej metodą wykopu wąsko przestrzennego / wymiany gruntu
2.1 | Przygotowanie zaplecza technologicznego - plac postojowy dla przepompowania zaczynu z płyt betonowych wraz z dostępem do wody technologicznej | kpl. | 1
2.2 | Przygotowanie tyczenia i niwelacji terenu do rzędnej stropu przesłony (przygotowanie platformy roboczej szerokości min. 4m - po 2m od osi przesłony - pod wykonywaną przesłonę) oraz geodezyjne wytyczenie samej przesłony (początek, koniec, oś) | kpl. | 1
2.3 | Wykonanie przesłony przeciwfiltracyjnej metodą wykopu wąsko przestrzennego / wymiany gruntu (wydobycie min. 80% gruntu rodzimego i zastąpienie zaczynem bentonitowo-cementowym). Grubość min. 40cm, głębokość 5,0m, długość 560,0m, wytrzymałość na ściskanie jednoosiowe RW>=0,3MPa, współczynnik filtracji k<=1x10-7 wraz z opracowaniem dokumentacji powykonawczej z wykonania robót, zapewnienie ciągłości wykonania przesłony przeciwfiltracyjnej | m2 | 2800
2.4 | Wywóz/zagospodarowanie w miejscu wskazanym przez Inwestora urobku z drążenia przesłony (560mx0,4x5,0mx80%) | m3 | 896
Razem dział: Wykonanie przesłony przeciwfiltracyjnej metodą wykopu wąsko przestrzennego / wymiany gruntu |  |  |  |  | 0 | 0
3 | Wzmocnienie gruntu metodą zagęszczenia impulsowego
3.1 | Wzmocnienie gruntu metodą zagęszczenia impulsowego na szerokości 4m i dług. 560m; -monitorowanie drgań na pobliską infrastrukurę oraz budynki; -projekt techniczny zagęszczenia; -monitorowanie zagęszczenia poprzez sondowanie | m2 | 2240
3.2 | Zakup i dowóz gruntu mineralnego zagęszczalnego UWAGA: do kalkulacji założono warstwę o gr. 30 cm | m3 | 672
3.3 | Ścięcie powierzchni, uzupełnienie i zagęszczenie walcem po każdym przejściu zagęszczarki | m2 | 2240
Razem dział: Wzmocnienie gruntu metodą zagęszczenia impulsowego |  |  |  |  | 0 | 0
4 | Odbudowa chodnika, roboty porządkowe i końcowe
4.1 | Ułożenie geowłókniny 200m/m2, grub. min. 1,10 mm | m2 | 2240
4.2 | Warstawa piasku jako podbudowa i uzupełnienie kostki brukowej grub. 30cm frakcja 0-36 mm z zagęszczeniem | m3 | 210
4.3 | Ułożenie kostki brukowej - wykorzystanie istniejącej kostki na poziomie 95% z wypełnieniem piaskiem i zagęszczeniem | m2 | 2240
4.4 | Obrzeża betonowe o wymiarach 30x8 cm na podsypce cementowo-piaskowej, spiny wypełnione zaprawą cementową | m | 1120
4.5 | Wyznaczenie obszaru chodnika do demontażu i zabezpieczenia- remont ciągu pieszo- rowerowego | kpl. | 1
4.6 | Rozebranie nawierzchni kostki brukowej z zapory bocznej lewej na podsypce. UWAGA: materiał do ponownego wykorzystania - remont ciągu pieszo- rowerowego | m2 | 1260
4.7 | Rozebranie obrzeży trawnikowych o wymiarach 8x30 cm na podsypce piaskowej - remont ciągu pieszo- rowerowego | m | 630
4.8 | Roboty ziemne wykonywane koparkami podsiębiernymi o poj. Łyżki 0.60 m3 w gr. Kat. III-IV z transp. Urobku na odl. Do 1 km sam. Wyład. Wykonanie koryta pod konstrukcje drogi. 70% mechanicznie | m3 | 378
4.9 | Warstawa piasku jako podbudowa i uzupełnienie kostki brukowej grub. 30cm frakcja 0-36 mm z zagęszczeniem - remont ciągu pieszo- rowerowego | m3 | 378
4.10 | Ułożenie geowłókniny 200m/m2, grub. min. 1,10 mm- - remont ciągu pieszo- rowerowego | m2 | 1260
4.11 | Ułożenie kostki brukowej - wykorzystanie istniejącej kostki na poziomie 95% z wypełnieniem piaskiem i zagęszczeniem - remont ciągu pieszo- rowerowego | m2 | 1260
4.12 | Obrzeża betonowe o wymiarach 30x8 cm na podsypce cementowo-piaskowej, spiny wypełnione zaprawą cementową - remont ciągu pieszo- rowerowego | m | 630
4.13 | Inwentaryzacja geodezyjna reperów oraz głowic piezometrów | kpl. | 1
4.14 | Inwentaryzacja geodezyjna powykonawcza, operat geodezyjny, dokumentacja powykonawcza, wyniki badań przesłony i zagęszczenia - 2 egzemplarze | kpl. | 1
Razem dział: Odbudowa chodnika, roboty porządkowe i końcowe |  |  |  |  | 0 | 0
Razem |  |  |  |  | 0 | 0