## KOSZTORYS INWESTORSKI
POPRAWA BEZPIECZEŃSTWA RUCHU DROGOWEGO POPRZEZ PRZEBUDOWĘ DRÓG NA TERENIE MIASTA - PRZEBUDOWA UL. SZCZECIŃSKIEJ
Tabela Elementów Rozliczeniowych
Lp. | Pozycja wg specyfikacji | Wyszczególnienie elementów rozliczeniowych | Jednostka nazwa ilość |  | Cena jedn. netto [zł] | Wartość netto [zł]
PRZYGOTOWANIE TERENU POD BUDOWĘ
x | D.01.00.00 | ROBOTY PRZYGOTOWAWCZE | * | * | * | *
x | D.01.01.01 | Odtworzenie trasy i punktów wysokościowych | * | * | * | *
| x | Roboty pomiarowe na drogach gminnych | km | 0.73
x | D.01.02.04 | Rozbiórka elementów dróg | * | * | * | *
1 | x | Rozebranie podbudowy gr. do 20 cm (kruszywo kamienne, stabilizacja cementem) po uprzednim rozebraniu nawierzchni z betonu asfaltowego (z odwozem) (droga dla rowerów) | m2 | 230
2 | x | Rozebranie nawierzchni z betonu asfaltowego gr. do 5 cm (z odwozem ) (nawierzchnia drogi dla rowerów) | m2 | 254
3 | x | Rozebranie krawężników i oporników betonowych z ławą betonową (z odwozem) - rozebranie oporników betonowych jako obramowania drogi dla rowerów | m | 239
4 | x | Rozebranie nawierzchni z kostki brukowej betonowej (zjazd) | m2 | 22
5 | x | Rozebranie chodnika o nawierzchni betonowej | m2 | 220
x | D.03.00.00 | REGULACJA ELEMENTÓW URZĄDZEŃ PODZIEMNYCH | * | * | * | *
x | D.03.04.01 | Regulacja urządzeń podziemnych | * | * | * | *
6 | x | Regulacja pionowa lub przebudowa studzienek zaworów gazowych i wodociągowych | szt. | 8
x | D.04.00.00 | PODBUDOWY | * | * | * | *
x | D.04.01.01 | Koryto wraz z profilowaniem i zagęszczanie podłoża (koryto pod konstrukcje nawierzchni) | * | * | * | *
7 | x | Koryto wraz z profilowaniem i zagęszczaniem podłoża wykonywane mechanicznie w gruncie kat. II-IV, głębokość koryta do 15 cm (po rozbiórce ist. warstw konstrukcyjnych i/lub zdjęciu warstwy gleby) - wykonanie koryta pod konstrukcję drogi dla rowerów wzdłuz ul. Szczecińskiej | m2 | 260
x | D.04.04.02 | Podbudowa z mieszanki niezwiązanej kruszywa stabilizowana mechanicznie | * | * | * | *
8 | x | Wykonanie podbudowy zasadniczej z kruszywa naturalnego przekruszonego stabilizowanego mechanicznie gr. 12 cm o uziarnieniu 0/31,5 C90/3 (droga rowerowa) | m2 | 284
9 | x | Wzmocnienie istniejącej nawierzchni z przygotowaniem do wykorzystania jako podbudowy przy użyciu kruszywa łamanego 0-31,5 mm - grubość warstwy po zagęszczeniu - 5 cm (zjazdy) | m2 | 203
x | D.04.05.01 | Warstwa wzmacniająca z mieszanki związanej cementem | * | * | * | *
10 | x | Wykonanie warstwy wzmacniającej podłoże z kruszywa stabilizowanego cementem C1,5/2,0 (z dowozu) gr.w warstwy 10 cm (droga rowerowa) | m2 | 260
x | D.05.00.00 | NAWIERZCHNIE | * | * | * | *
x | D.05.03.11 | Frezowanie | * | * | * | *
11 | x | Wykonanie frezowania nawierzchni asfaltowych na zimno, grubość frezowania średnio 15 cm (bez odwozu) ( jezdnia) | m2 | 3749
12 | x | Wykonanie frezowania nawierzchni asfaltowych na zimno, grubość frezowania średnio 8 cm (z odwozem) | m2 | 224
13 | x | Wykonanie frezowania nawierzchni asfaltowych na zimno, grubość frezowania 5cm (z odwozem) (zjazd) | m2 | 24
14 | x | Wykonanie frezowania nawierzchni asfaltowych na zimno, grubość frezowania 5cm (bez odwozu) na zjazdach | m2 | 131
x | D.05.03.13a | Nawierzchnia z mieszanki grysowo-mastyksowej SMA | * | * | * | *
15 | x | Wykonanie warstwy ścieralnej z SMA 11 PMB 45/80-55 gr. 4 cm (jezdnia) | m2 | 3973
x | D.05.03.05a | Warstwa wiążąca z betonu asfaltowego | * | * | * | *
16 | x | Wykonanie warstwy wiążącej z betonu asfaltowego AC16W 35/50 gr. 8 cm (jezdnia) | m2 | 4019
x | D.05.03.05b | Warstwa ścieralna z betonu asfaltowego | * | * | * | *
17 | x | Wykonanie warstwy ścieralnej z betonu asfaltowego AC8S 50/70 gr. 5 cm (droga rowerowa) | m2 | 284
18 | x | Wykonanie warstwy ścieralnej z BA gr. 5 cm (zjazdy) | m2 | 334
x | D.04.04.02 | POBOCZA | * | * | * | *
19 | x | Wykonanie poboczy kruszywem łamanym 0-31,5 gr. w-wy 12 cm, obustronne szer. 1,25 m | m2 | 1778.75
x | D.07.00.00 | OZNAKOWANIE DRÓG i URZĄDZENIA BEZPIECZEŃSTWA RUCHU | * | * | * | *
x | D.07.01.01 | Oznakowanie poziome dróg | * | * | * | *
20 | x | Linie ciągłe grubowarstwowe: P-4: 152mX0,24m = 36,5 m2; P-7b: 10m x 0,24m=2,4m2; P-7d: 602mx0,12m=72,2m2 | m2 | 111.1
21 | x | Linie przerywane grubowarstwowe: P-1b: 312mx0,04m=12,5m2; P-1e: 32mx0,12=3,9m2; P-6: 54mx0,08=4,3m2; P-7c: 41mx0,06m=2,5m2; linia rowerowa przerywana osiowa gr. 12 cm (0,3m co 2,7m) : 191mx 0,1m=19,1m2 | m2 | 42.3
22 | x | Linie na skrzyżowaniach, przejściach, strzałki i symbole grubowarstwowe: - malowaniem linii na skrzyżowaniach , przejściach oraz symboli: P11: 9m2; P-13: 1,8m2; P-23 mini: 3szt x 0,35m2/szt = 1,1m2; P-23: 1szt x 0,7 m2/szt = 0,7m2 | m2 | 12.6
x | D.08.00.00 | ELEMENTY ULIC | * | * | * | *
x | D.08.03.01 | Betonowe obrzeża chodnikowe | * | * | * | *
23 | x | Ustawienie obrzeży betonowych o wymiarach 8x30cm na ławie z betonu cementowego C12/15 z oporem | m | 260
x | D.09.00.00 | ZIELEŃ DROGOWA | * | * | * | *
x | D.09.01.01 | Zieleń drogowa | * | * | * | *
24 | x | Wykonanie terenów zielonych (humusowanie gr. 10 cm z obsianiem) | m2 | 100
kwota netto [zł]
VAT 23% [zł]
kwota brutto [zł]