## Arkusz2
Kosztorys ofertowy
Przebudowa drogi powiatowej nr 2908P Sarnice - Mikuszewo
Lp. | Podstawa wyceny | Wyszczególnienie pozycji | Ilość | Jedn. miary | Cena jednostkowa | Wartość
1 | 2 | 3 | 5 | 4 | 6 | 7
1 | D.01.02.04 | Mechaniczna rozbiórka nawierzchni asfaltowej na połączeniu z istniejącą nawierzchnią wraz z odwozem urobku na odległość wg Wykonawcy | 20.6 | m2
(5,2m x 2,0m) + (5,1m x 2,0m) = 20,6m²
2 | D.04.01.01 | Wykonanie koryta pod utwardzenie pobocza głębokości 15cm w gruncie kat.2/4 z wyrównaniem poboczy gruntowych na szerokość 0,5m od projektowanego utwardzenia z odwozem nadmiaru urobku na odl. wg. Wykonawcy oraz wyprofilowaniem i zagęszczeniem podłoża pod warstwy konstrukcyjne utwardzonego pobocza. | 1535 | m2
(1 535,0m x 0,5m)2 = 1 535,0m²
3 | D.04.03.01 | Mechaniczne oczyszczenie istniejącej nawierzchni bitumicznej wraz ze skropieniem nawierzchni emulsją asfaltową w ilości 0,5 kg/m² | 7678 | m2
1/2(5,2m + 5,0m)20,0m + (1 495,0m x 5,0m) + 1/2(5,1m + 5,0) 20,0m = 7 678,0m²
4 | D.03.05.03 | Mechaniczne wyrównywanie istniejącej nawierzchni mieszanką bitumiczną AC 11W w ilości 100 kg/m² | 767.8 | t
(7 678,0m² x 100kg/m²) = 767,8t
5 | D.04.03.01 | Skropienie nawierzchni drogowych emulsją asfaltową w ilości 0,3 kg/m2 | 7678 | m2
1/2(5,2m + 5,0m)20,0m + (1 495,0m x 5,0m) + 1/2(5,1m + 5,0) 20,0m = 7 678,0m²
6 | D.05.03.05 | Nawierzchnie bitumiczna z mieszanki AC 11S, warstwa ścieralna gr. 4 cm po zagęszczeniu | 7678 | m2
1/2(5,2m + 5,0m)20,0m + (1 495,0m x 5,0m) + 1/2(5,1m + 5,0) 20,0m = 7 678,0m²
7 | D.04.04.02 | Nawierzchnia pobocza z tłucznia kamiennego 0-31,5mm gr 20cm | 1535 | m2
(1 535,0m x 0,5m)2 = 1 535,0m²
WARTOŚĆ ROBÓT NETTO:
PODATEK VAT 23%:
WARTOŚĆ ROBÓT BRUTTO: