## Kuchnia
Załącznik Nr 2 Dostawa wyposażenia kuchni na potrzeby Zespołu Szkolno-Przedszkolnego w Nowym Stawie - PO ZMIANACH
Lp. | Wyposażenie | Ilość | Opis produktu | Cena netto za wszystkie sztuki z kolumny D | VAT | Cena brutto | okres gwarancji
1 | Garnek wysoki 500 mm | 3 | garnek satynowy ze stali nierdzewnej, Ø 500mm, V 98,2 l, technologia wielowarstwowa zapewnia dobre przewodzenia ciepła, kapsułowe dno gwarantuje odporność na korozję, nienagrzewające się wielopunktowo zgrzewane i nitowane uchwyty, przystosowany do kuchni indukcyjnej, elektrycznej, gazowej, ceramicznej. | 0 |  | 0
2 | Garnek wysoki 450 mm | 4 | garnek satynowy ze stali nierdzewnej, Ø 450mm, V 71,6 l, technologia wielowarstwowa zapewnia dobre przewodzenia ciepła, kapsułowe dno gwarantuje odporność na korozję, nienagrzewające się wielopunktowo zgrzewane i nitowane uchwyty: przystosowany do kuchni indukcyjnej, elektrycznej, gazowej, ceramicznej. |  |  | 0
3 | Garnek wysoki 400 mm | 3 | garnek satynowy ze stali nierdzewnej, Ø 400mm, V 50,3 l, technologia wielowarstwowa zapewnia dobre przewodzenia ciepła, kapsułowe dno gwarantuje odporność na korozję, nienagrzewające się wielopunktowo zgrzewane i nitowane uchwyty; przystosowany do kuchni indukcyjnej, elektrycznej, gazowej, ceramicznej. |  |  | 0
4 | Garnek wysoki 360 mm | 3 | garnek satynowy ze stali nierdzewnej, Ø 360mm, V 36,6 l, technologia wielowarstwowa zapewnia dobre przewodzenia ciepła, kapsułowe dno gwarantuje odporność na korozję, nienagrzewające się wielopunktowo zgrzewane i nitowane uchwyty: przystosowany do kuchni indukcyjnej, elektrycznej, gazowej, ceramicznej. |  |  | 0
5 | Garnek wysoki 320 mm | 4 | garnek satynowy ze stali nierdzewnej, Ø 320mm, V 25,7 l, technologia wielowarstwowa zapewnia dobre przewodzenia ciepła, kapsułowe dno gwarantuje odporność na korozję, nienagrzewające się wielopunktowo zgrzewane i nitowane uchwyty; przystosowany do kuchni indukcyjnej, elektrycznej, gazowej, ceramicznej. |  |  | 0
6 | Garnek wysoki 280 mm | 3 | garnek satynowy ze stali nierdzewnej, Ø 280mm, V 15,4 l, technologia wielowarstwowa zapewnia dobre przewodzenia ciepła, kapsułowe dno gwarantuje odporność na korozję, nienagrzewające się wielopunktowo zgrzewane i nitowane uchwyty; przystosowany do kuchni indukcyjnej, elektrycznej, gazowej, ceramicznej. |  |  | 0
7 | Garnek średni 240 mm | 3 | garnek satynowy ze stali nierdzewnej, Ø 240mm, V 9 l, wysokość: 200 mm technologia wielowarstwowa zapewnia dobre przewodzenia ciepła, kapsułowe dno gwarantuje odporność na korozję, nienagrzewające się wielopunktowo zgrzewane i nitowane uchwyty; przystosowany do kuchni indukcyjnej, elektrycznej, gazowej, ceramicznej. |  |  | 0
8 | Garnek średni 200 mm | 5 | garnek ze stali nierdzewnej, wielowarstwowe dno typu sandwich, nienagrzewające się uchwyty, wysokość: H 70mm, średnica: 200mm, pojemność: V 2,2 l; przystosowany do kuchni indukcyjnej, elektrycznej, gazowej, ceramicznej. |  |  | 0
9 | Garnek średni 160 mm | 5 | garnek ze stali nierdzewnej, wielowarstwowe dno typu sandwich, nienagrzewające się uchwyty, wysokość: H 60mm, średnica: 160mm, pojemność: V 1,2 l; przystosowany do kuchni indukcyjnej, elektrycznej, gazowej, ceramicznej. |  |  | 0
10 | Patelnia 280 mm | 3 | patelnia aluminiowa pokryta powłoką nieprzywierającą, ergonomiczna rączka stalowa, nienagrzewająca się, szybko i równomiernie rozprowadza ciepło na całej powierzchni, można smażyć z niewielką ilością tłuszczu, uchwyt wykonany ze stali nierdzewnej, wysokość: H 51mm, średnica: 280mm, pojemność: V 2,4 l; przystosowana do kuchni indukcyjnej, lektrycznej, gazowej, ceramicznej. |  |  | 0
11 | Patelnia 320 mm | 3 | patelnia aluminiowa pokryta powłoką nieprzywierającą, ergonomiczna rączka stalowa, nienagrzewająca się, szybko i równomiernie rozprowadza ciepło na całej powierzchni, można smażyć z niewielką ilością tłuszczu, uchwyt wykonany ze stali nierdzewnej, wysokość: H 55mm, średnica: 320mm, pojemność: V 3,5 l ; przystosowana do kuchni indukcyjnej, elektryczne, gazowej, ceramicznej. |  |  | 0
12 | Patelnia 200 mm | 2 | patelnia aluminiowa pokryta powłoką nieprzywierającą, ergonomiczna rączka stalowa, nienagrzewająca się, szybko i równomiernie rozprowadza ciepło na całej powierzchni, można smażyć z niewielką ilością tłuszczu, uchwyt wykonany ze stali nierdzewnej, wysokość: H 42mm, średnica: 200mm, pojemność: V 1,0 l ; p;rzystosowana do kuchni indukcyjnej, elektrycznej, gazowej, ceramicznej. |  |  | 0
13 | Termos V 10 l | 6 | Wysokość; H 210mm; średnica: 330mm; pojemność: V 10 l; pokrywa z silikonową uszczelką, odporną na ścieranie, wyposażona w 6 zatrzasków; podwójne ścianki i pokrywa izolowane specjalną pianką utzrymującą ciepło do 8 godzin; ergonomiczne uchwyty transportowe; posiada wentyl odpowietrzający eliminumący podciśnienie; materiał wykonania : stal nierdzewna; wewnętrzna wysokość: Hw 165mm; wewnętrzna średnica: 300mm. |  |  | 0
14 | Termos V 15 l | 10 | Wysokość; H 270mm; średnica: 330mm; pojemność: V 15 l; pokrywa z silikonową uszczelką, odporną na ścieranie, wyposażona w 6 zatrzasków; podwójne ścianki i pokrywa izolowane specjalną pianką utzrymującą ciepło do 8 godzin; ergonomiczne uchwyty transportowe; posiada wentyl odpowietrzający eliminumący podciśnienie; materiał wykonania : stal nierdzewna; wewnętrzna wysokość: Hw 220mm; wewnętrzna średnica: 300mm. |  |  | 0
15 | Termos V 20 l | 7 | Wysokość; H 365mm; średnica: 330mm; pojemność: V 20 l; pokrywa z silikonową uszczelką, odporną na ścieranie, wyposażona w 6 zatrzasków; podwójne ścianki i pokrywa izolowane specjalną pianką utzrymującą ciepło do 8 godzin; ergonomiczne uchwyty transportowe; posiada wentyl odpowietrzający eliminumący podciśnienie; materiał wykonania : stal nierdzewna; wewnętrzna wysokość: Hw 310mm; wewnętrzna średnica: 300mm. |  |  | 0
16 | Termos V 30 l | 1 | Wysokość; H 450mm; średnica: 330mm; pojemność: V 30 l; pokrywa z silikonową uszczelką, odporną na ścieranie, wyposażona w 6 zatrzasków; podwójne ścianki i pokrywa izolowane specjalną pianką utzrymującą ciepło do 8 godzin; ergonomiczne uchwyty transportowe; posiada wentyl odpowietrzający eliminumący podciśnienie; materiał wykonania : stal nierdzewna; wewnętrzna wysokość: Hw 430mm; wewnętrzna średnica: 320mm. |  |  | 0
17 | Pojemnik termoizolacyjny V 531 | 8 | Wysokość: H 270mm; głębokość: D 440mm; szerokość: W 710mm; pojemność: V 53 l; materfiał wykonania: polipropylen; pojemnik do żywności ze szczelnie przylegającą pokrywą; posiada wzmocnioną podstawę i wyprofilowane uchwyty; otwory w uchwytach zapobiegające powstawaniu wilgoci po umyciu; odpowiednio wyprofilowane dno i pokrywa umożliwiające piętrowanie. |  |  | 0
18 | Cedzak 360 mm | 2 | Wysokość: H 190mm; średnica: 360mm; stal polerowana |  |  | 0
19 | Mieszadło drewniane | 2 | Grubość: 20mm; głębokość: D 100mm; Długość: 700mm; materiał wykonania: drewno bukowe |  |  | 0
20 | Deska drewniana | 5 | Wysokość: H 20mm; głębokość: D 300mm; szrokość: 400mm; deska do krojenia wykonana z drewna bukowego |  |  | 0
21 | Deska czerwona | 3 | Deska do krojenia HACCP czerwona do surowego mięsa; wykonana z polietylenu HDPE 500; zgodnie z normami HACCP; nie dostosowana do mycia w zmywarkach. |  |  | 0
22 | Deska zielona | 3 | Deska do krojenia HACCP zielona do warzyw; wykonana z polietylenu HDPE 500; zgodnie z normami HACCP; nie dostosowana do mycia w zmywarkach. |  |  | 0
23 | Deska żółta | 3 | Deska do krojenia HACCP żółta do surowego drobiu; wykonana z polietylenu HDPE 500; zgodnie z normami HACCP; nie dostosowana do mycia w zmywarkach. |  |  | 0
24 | Deska niebieska | 3 | Deska do krojenia HACCP niebieska do ryb; wykonana z polietylenu HDPE 500; zgodnie z normami HACCP; nie dostosowana do mycia w zmywarkach. |  |  | 0
25 | Deska brązowa | 3 | Deska do krojen ia HACCP brązowa do mięsa gotowanego, wędlin; wykonana z polietylenu HDPE 500; zgod nie z normami HACCP; nie dostosowana do mycia w zmywarkach. |  |  | 0
26 | Miska średnica 280 mm | 8 | Miska kuchenna stalowa polerowana; wysokość: H 100mm; średnica: 280mm; pojemność: V 4 l. |  |  | 0
27 | Miska średnica 600 mm | 2 | Miska kuchennaa stalowa polerowana; wysokość: H 160mm; średnica: 600mm; pojemność: V 2,7 l. |  |  | 0
28 | Miska średnica 240 mm | 2 | Miska kuchenna stalowa polerowana; wysokość: H 100mm; średnica: 240mm; pojemność: V 2,7l. |  |  | 0
29 | Miska średnica 200 mm | 3 | Miska kuchenna stalowa polerowana; wysokość: H 80mm; średnica: 200mm; pojemność: V 1,6 l. |  |  | 0
30 | Miska średnica 500 mm | 2 | Miska kuchenna stalowa z uchwytami; materiał wykonania: stal nierdzewna satynowa; wysokość: H 220mm; średnica: 500mm; pojemność: V 28 l. |  |  | 0
31 | Mikser ręczny | 2 | Mikser ręczny specjalny do sosów, kremów i małych potraw; w komplecie z nożem i tarczą do emulgowania; specjalnie opracowany kształt uchwytu umożliwia dobre trzymanie sprzętu i użytkowanie bez wysiłku; mocowanie ścienne; prędkośc obrotowa trzepaczki: 350-1560 obr/min; długość ramienia: 240mm; do obróbki średnich ilości w naczyniach do 12 litrów; obudowa trzepaczki wykonana w całości z metalu zapewnia większą wytrzymałość urządzenia; napięcie: U 230V; moc elektryczna: 0,27 kW; prędkość obrotów: 2000-12500 obr/min. |  |  | 0
32 | Patelnia do naleśników średnica 280 mm | 4 | Patelnia do naleśników wykonana z twardego odlewu aluminium, odpowiednia do wszystkich typów kuchni; przystosowana do używania w piecach; aluminiowy korpus zapewnia szybkie i równomierne rozprowadzenie ciepła, dzięki czemu patelnia jest gotowa do użytku w krótkim czasie; trójwarstwowa "marmurkowa" powłoka zapobiegająca przywieraniu, odporna na wysoką temperaturę (do 260°C) i niezwykle wytrzymałe uchwyty wykonane z epoksydowaanej stali; bardzo łatwe mycie; nieodpowiednia do zmywarek; długość uchwytu: 260mm; wysokość: 25mm; średnica: 280mm. |  |  | 0
33 | Kotleciarka | 1 | Kotleciarka do mięsa; profesjonalne urządzenie do rozgniatania i zmiękczania plastrów mięsa; przeznaczona do przygotowywania różnego rodzaju mięsa na prawdziwe polskie kotlety; wyposażona w zespół specjalnie ukształtowanych segmentów ugniatających wykonanych ze stali nierdzewej; duża wydajność użytkowa - skuteczne rozgniatanie juz w pierwszym cyklu rozgniatania; otwór wlotowy dosgtosowany do pracy z dużymi i grubymi ( do 25mm) porcjami surowca; prosty demontaż i łatwe czyszczenie; łatwa i szybka wymiana modułu rozgniatającego; tania eksploatacja;wysokie bezpieczeństwo pracy; zasilanie jednofazowe 230 V. |  |  | 0
34 | Rózga | 2 | Długość całkowita: L 400mm; maeriał wykonania: stal nierdzewna |  |  | 0
35 | Tarka | 2 | Tarka czterostronna; wygodny uchwyt; antypoślizgowa podstawa; wysokość: H 230mm; głębokość: D 80mm; szerokość: W 100mm; wykonana ze stali nierdzewnej. |  |  | 0
36 | Lejek | 2 | Lejek z sitkiem w komplecie; średnica dolna: 17mm; średnica: 150mm. |  |  | 0
37 | Waga | 1 | Waga magazynowa legalizowana; zakres 150 kg; dokładność 50 g; zasilanie USB A/C w zestawie lub baterie 4AA (LR6); złącza USB, RS232; konstrukcja odporna na wstrząsyi wibracje; wyświetlacz LCD; temp. pracy od -10 do +40°C ; platforma ze stali nierdzewnej z malowaną ramą; rozmiar platforny 400x500mm; antypoślizgowe, poziomujące nóżki; tryby: ważenie, liczenie sztuk, ważenie dynamiczne/wstrzymanie wyświetlacza, sumowanie; jednostki massy: kilogram, gram; waga: M 11,2 kg; wysokość: H 871mm; głębokość: D 608mm; szerokość: W 397mm; zakres pomiaru: 150 kg. |  |  | 0
38 | Waza na zupę | 12 | Waza na zupę z pokrywą; wytrzymała powłoka szkliwa; kolor: biały; wysokość: 175mm; szerokość: 300mm; pojemność: 3,5 l; przystosowana do mycia w zmywarce; materiał wykonania: porcelana; pakowane po 6 |  |  | 0
39 | Łyżka wazowa | 10 | chochla do nalewania zupy wazowa; długość: 280mm; średnica: 70mm; materiał wykonania: stal nierdzewna. |  |  | 0
40 | Chochla | 4 | chochla profesjonalna do zupy; pozbawiona spawów, wykonana z jednego kawałaka stali; łatwa w utrzymaniu czystości; ergonomiczny, zagięty uchwyt do zawieszania; długość: 365mm; średnica: 120mm; pojemność: 0,40 l; przystosowana do mycia w zmywarce; materiał wykonania: stal nierdzewna. |  |  | 0
41 | Wiadro stalowe | 17 | Wiadro stalowe z pierścienem; średnica zewnętrzna górna: 294mm; wysokość z uchwytem: 317mm; podziałka wewnątrz wiadra; średnica podstawy: 200mm; można piętrować; wysokość: 285mm; średnica: 275mm; pojemność: 10 l; materiał wykonania: stal nierdzewna. |  |  | 0
42 | Pokrywka stalowa | 5 | pokrywka stalowa pasuje do garnków, rondli i patelni o średnicy 280mm; średnica: 280mm; przystosowana do mycia w zmywarce; materiał wykonania: stal nierdzewna. |  |  | 0
43 | Nóż masarski | 4 | Nóż masarski; antypoślizgowa rękojeść wykonana z dwóch rodzajów tworzywa, twardego (kolor czerwony), oraz miękkiego (kolor zielony); ostrze ze stali chromowo-molibdenowej, o twardości 54-56 HRC; przystosowany do mycia i wyparzania w zmywarce; długość ostrza: 180mm; kolor: zielony |  |  | 0
44 | Nóż do filetowania | 4 | Nóż do filetowania giętki;antypoślizgowa rękojeść wykonana z dwóch rodzajów tworzywa, twardego (kolor czerwony), oraz miękkiego (kolor zielony); ostrze ze stali chromowo-molibdenowej, o twardości 54-56 HRC; przystosowany do mycia i wyparzania w zmywarce; długość ostrza: 220mm; kolor: zielony |  |  | 0
45 | Nóż do chleba | 4 | Nóż do chleba; antypoślizgowa rękojeść wykonana z dwóch rodzajów tworzywa, twardego (kolor czerwony), oraz miękkiego (kolor zielony); ostrze ze stali chromowo-molibdenowej, o twardości 54-56 HRC; przystosowany do mycia i wyparzania w zmywarce; długość ostrza: 235mm; kolor: zielony |  |  | 0
46 | Nóż do jarzyn | 4 | Nóż do jarzyn; antypoślizgowa rękojeść wykonana z dwóch rodzajów tworzywa, twardego (kolor czerwony), oraz miękkiego (kolor zielony); ostrze ze stali chromowo-molibdenowej, o twardości 54-56 HRC; przystosowany do mycia i wyparzania w zmywarce; długość ostrza: 60mm; kolor: zielony |  |  | 0
47 | Nóż do obierania | 6 | Nóż do obierania; antypoślizgowa rękojeść wykonana z dwóch rodzajów tworzywa, twardego (kolor czerwony), oraz miękkiego (kolor zielony); ostrze ze stali chromowo-molibdenowej, o twardości 54-56 HRC; przystosowany do mycia i wyparzania w zmywarce; długość ostrza: 100mm; kolor: zielony |  |  | 0
48 | Kubek z uchem | 200 | Kubek z uchwytem z trwałego materiału Opal opatentowanego przez Arc International, bardziej wytrzymały w porównaniu do zwykłej porcelany. |  |  | 0
49 | Talerz płytki 200 mm | 100 | Talerz płytki wykonany ze hartowanego szkła odorny na szok termiczny, o podwyższonej odporności na uszkodzenia mechaniczne; podlega recyklingowi; kolor: klasyczny biały, dekorowany; średnica: 200mm; przystosowany do mycia w zmywarce |  |  | 0
50 | Talerz płytki 250 mm | 160 | Talerz płytki wykonany ze hartowanego szkła odorny na szok termiczny, o podwyższonej odporności na uszkodzenia mechaniczne; podlega recyklingowi; kolor: klasyczny biały, dekorowany; średnica: 250mm; przystosowany do mycia w zmywarce |  |  | 0
51 | Talerz głęboki 240 mm | 160 | Talerz głęboki wykonany ze hartowanego szkła odorny na szok termiczny, o podwyższonej odporności na uszkodzenia mechaniczne; podlega recyklingowi; kolor: klasyczny biały, dekorowany; średnica: 240mm; przystosowany do mycia w zmywarce |  |  | 0
52 | Łyżeczka do herbaty | 160 | Łyżeczka do herbaty ze stali nierdzewnej; długość: 132mm; przystosowana do mycia w zmywarce. |  |  | 0
53 | Łyżka stołowa | 200 | Łyżka stołowa ze stali nierdzewnej; długość: 176mm; przystosowana do mycia w zmywarce. |  |  | 0
54 | Widelec stołowy | 160 | Widelec stołowy ze stali nierdzewnej; długość: 176mm; przystosowany do mycia w zmywarce. |  |  | 0
55 | Łopatka kątowa | 4 | Łopatka kątowa z drewnianą rączką; szerokość: 70mm; długość: 365mm. |  |  | 0
56 | Ubijak do ziemniaków | 1 | Ubijak do ziemniaków do użytku w profesjonalnej gastronomii, do ugniatania i rodrabniania ziemniaków na puree; w całości wykonany ze stali nierdzewnej; nadaje się do mycia w zmywarce; posiada uchwyt umożliwiający wieszanie na haczyku kuchennym; długość uchwytu: 270mm; wysokość: 355mm; długość: 130mm; grubość: 6mm; szerokość: 85mm. |  |  | 0
57 | Taca ekspozycyjna | 5 | Taca ekspozycyjna stalowa prostokątna; szerokość: 480mm; długość: 340mm. |  |  | 0
58 | Dzbanek 2 litrowy | 10 | Dzbanek miarka polipropylenowa; kolor: przeźroczysty; podziałka; pojemność: 2 l. |  |  | 0
59 | Podstawa pod garnki | 1 | Podstawa pod garnki; udźwig podstawy to 70 kg/m2; wysokość: 450mm; długość: 600mm; szerokość: 600mm; materiał wykonania: stal nierdzewna. |  |  | 0
60 | Otwieracz do konserw | 1 | Otwieracz do konserw mocowany do blatu; nóż z kółkiem w komplecie; otwiera puszki o wysokości od 20 do 250mm; mocowany do blatu wkrętami; wysokość: 420mm; długość: 250mm; szerokość: 110mm |  |  | 0
61 | Pojemnik z pokrywką 150 mm 6 litrowy | 5 | Pojemnik wykonany z nieprzezroczystego polipropylenu z klipsami od oznaczania pokrywy pojemnika; można stosować w temperaturze od -40 do 95 stopni Celsjusza; wykonany z materiału nie absorbującego zapachów oraz smaków; pokrywa w komplecie; nie stosować w bemarach oraz piecach konwekcyjno-parowych; wysokość: 150mm; długość: 176mm; szerokość: 325mm; pojemność: 6 l; przystosowany do mycia w zmywarce. |  |  | 0
62 | Pojemnik z pokrywką 100 mm 6,5 litrowy | 5 | Pojemnik wykonany z nieprzezroczystego polipropylenu z klipsami od oznaczania pokrywy pojemnika; można stosować w temperaturze od -40 do 95 stopni Celsjusza; wykonany z materiału nie absorbującego zapachów oraz smaków; pokrywa w komplecie; nie stosować w bemarach oraz piecach konwekcyjno-parowych; wysokość: 100mm; długość: 265mm; szerokość: 325mm; pojemność: 6,5 l; przystosowany do mycia w zmywarce. |  |  | 0
63 | Pojemnik z pokrywką 150 4,3 litra | 5 | Pojemnik wykonany z nieprzezroczystego polipropylenu z klipsami od oznaczania pokrywy pojemnika; można stosować w temperaturze od -40 do 95 stopni Celsjusza; wykonany z materiału nie absorbującego zapachów oraz smaków; pokrywa w komplecie; nie stosować w bemarach oraz piecach konwekcyjno-parowych; wysokość: 150mm; długość: 176mm; szerokość: 162mm; pojemność: 4,3l; przystosowany do mycia w zmywarce. |  |  | 0
64 | Pojemnik z pokrywką 100 1,7 litra | 5 | Pojemnik wykonany z nieprzezroczystego polipropylenu z klipsami od oznaczania pokrywy pojemnika; można stosować w temperaturze od -40 do 95 stopni Celsjusza; wykonany z materiału nie absorbującego zapachów oraz smaków; pokrywa w komplecie; nie stosować w bemarach oraz piecach konwekcyjno-parowych; wysokość: 100mm; długość: 176mm; szerokość: 162mm; pojemność: 1,7 l; przystosowany do mycia w zmywarce. |  |  | 0
65 | Pojemnik z pokrywką 100 2,8 litra | 5 | Pojemnik wykonany z nieprzezroczystego polipropylenu z klipsami od oznaczania pokrywy pojemnika; można stosować w temperaturze od -40 do 95 stopni Celsjusza; wykonany z materiału nie absorbującego zapachów oraz smaków; pokrywa w komplecie; nie stosować w bemarach oraz piecach konwekcyjno-parowych; wysokość: 100mm; długość: 265mm; szerokość: 162mm; pojemność: 2,8 l; przystosowany do mycia w zmywarce. |  |  | 0
66 | Czajnik na indukcję 2,5 l | 2 | Czajnik stalowy na indukcję; pojemność 2,5 l; funkcjonalny z eleganckim wyglądem; czajnik odpowiedni do wszysytkich rodzajów kuchenek, w tym indukcyjnych, co czyni go uniwersalnym wyborem; ergonomiczna rączka z wbudowanym przyciskiem do łatwego i vezpiecznego otwierania gwizdka, zapewnia wygodną i pewną obsługę podczas codziennego użytkowania. |  |  | 0
67 | Sitko plastikowe | 3 | Sitko z uchwytem plastikowym, solidne i praktyczne; średnica: 10,5 cm; średnica oczka: 0,9 mm; szerokość; 22 cm; wysokość; 5 cm; kolor niebieski |  |  | 0
68 | Miska 35 L | 3 | Uniwersalna miska owalna z uchwytami CURVER o pojemności 35 l; kolor; niebieski; surowiec: plastikowy. |  |  | 0
69 | Miska 55 L | 2 | Miska o pijemności 55 litrów wykonana z wysokiej jakości tworzywa sztucznego, idealna do użytku w gastronomii; jest lekka, a jednocześnie trwała, co zapewnia wygodę w codziennym użytkowaniu; wyposażona w ergonomiczne uchwyty po obu stronach, co umożliwia łatwe przenoszenie; marka: Curver; kolor: niebieski; pojemność 55 l; długość: 745 mm; szerkość: 500 mm; wysokość: 340 mm. |  |  | 0
70 | Pojemnik na ciasto | 10 | Pojemnik na ciasto; długość: 35 cm; szerokość: 35 cm; wysokość: 11 cm; kolor: kremowy; materiał: plastik; zamknięcie na klipsy. |  |  | 0
71 | Widelec do mięs 180 mm | 1 | Widelec do mięsa; długość całkowita: 285 mm; grubość: 9 mm; długość ostrza: 180 mm; specjalny stop stali chirurgicznej chromowo-molibdenowo-wandowej. |  |  | 0
72 | Widelec do mięs 150 mm | 1 | Widelec do mięsa; długość całkowita: 285 mm; grubość: 9 mm; długość ostrza: 150 mm; specjalny stop stali chirurgicznej chromowo-molibdenowo-wandowej. |  |  | 0
73 | Ostrzałka do noży | 1 | Ostrzałka manualna, 2 stopniowa z diamentowo-ceramicznymi dyskami i przyssawką, czarna; diamentowe i ceramiczne elementy ostrzące zapewniają optymalne rezultaty; wymiary: 4x7x13 cm; wyposażona w przyssawki dla dodatkowej stabilności; nie dostosowana do czyszczenia w zmywarce, czy ostrzenia ząbkowanych noży. |  |  | 0
74 | Łopatka drewniana | 3 | Łopatka drewniania o długości 28 cm; idealna do stosowania na powierzchniach teflonowych; nie dostosowana do mycia w zmywarkach. |  |  | 0
75 | Łopatka do naleśników | 2 | Łopatka drewniana do naleśników o długości 43 cm; idealna do obracania naleśników podczas smażenia na naleśnikarce gastronomicznej. |  |  | 0
76 | Łyżka cedzakowa | 2 | Łyżka cedzakowa pozbawiona spawów i zagięć, wykonana z jednego kawałaka stali zgodnie z normami HACCP; nadaje się do mycia w zmywarkach; wysokość: 370 mm; długość: 310 mm; średnica: 90 mm; grubość: 10 mm. |  |  | 0
77 | Termometr | 2 | Termometr analogowy do mierzenia temperatury potrawy; wykonany ze stali nierdzewnej; wskaźnik temperatury w zakresie 0-300 stopni Celsjusza; długość; 160 mm; średnica: 50 mm. |  |  | 0
78 | Higrometr | 2 | Termo-higrometr elektroniczny do mierzenia temperatury i pomiaru wilgotności; posiada możliwość mierzenia temperatury we wnętrzu pomieszczenia, w bezpośrednim otoczeniu oraz na zewnątrz; zakres temperatury otoczenia: -10 do 50° C, zakres temperatury zewnętrza sondy od -50 do 70°C; zakres pomiaru wilgotności: 20-99%; sonda ma możliwość przyklejenia, długość przewodu wynosi 200 cm; urządzenie wskazuje maksymalną i minimalną zarejestrowaną temperaturę; posiada wygodną stopkę oraz możliwość zawieszenia; wyświetlacz o wymiarach 5,2x3,5 cm. |  |  | 0
79 | Koszyki na sztućce | 10 | Koszyk na sztoćce z tworzywa imitującego wiklinę, dopuszczone kolory brązowy, beżowy; wymiary: 27x10x4,5 cm; materiał: polipropylen |  |  | 0
80 | Wózek 3-półkowy | 3 | Wózek kelnerski wykonany ze stali nerdzewnej, z półkami ze stali chromowanej, wyposażony w 4 skrętne, gumowe koła i 2 hamulce. Wym. półek: 83x51 cm; wym wózka: 86x54x92 cm; maksymalne obciążenie 145 kg. |  |  | 0
81 | Łyżeczka mała | 90 | Materiał wykonania: stal nierdzewna; długość: 135 mm |  |  | 0
82 | Widelczyk | 90 | Materiał wykonania: stal nierdzewna; długość: 152 mm |  |  | 0
83 | Łyżka stołowa | 90 | Materiał wykonania: stal nierdzewna; długość: 153 mm. |  |  | 0
84 | Stół z dwoma zlewami i półką | 1 | Stół z dwoma zlewami i półką; wykonanie: stal nierdzewna; możliwość wyboru położenia komór (wersja: lewa-L, prawa-P); wymiary: szerokość- 600 mm, wysokość- 850 mm; max. obciążenie półki: 750 N/m2 |  |  | 0
85 | Kubek biały 250 ml | 90 | Kubek o pojemności 250 ml, wykonany ze szkła hartowanego w kolorze białym; wysokość: 9 cm; średnica: 8 cm. |  |  | 0
86 | Talerz głęboki | 90 | Wykonany ze szkła hartowanego; wymiary: średnica- 230 mm; wysokość- 35mm; kolor niebieski. |  |  | 0
87 | Talerz deserowy | 90 | Wykonany ze szkła hartowanego; wymiary: średnica- 190 mm; wysokość- 20mm; kolor niebieski. |  |  | 0
88 | Talerz płytki | 20 | Wykonany ze szkła hartowanego; wymiary: średnica- 235 mm; wysokość- 20mm; kolor niebieski. |  |  | 0
89 | Talerz głęboki | 20 | Wykonany ze szkła hartowanego; wymiary: średnica- 195 mm; wysokość- 35mm; kolor niebieski. |  |  | 0
90 | Miseczka | 30 | Wykonana jest ze szkła hartowanego; kolor jasnoniebieski; wysokość: 5,5 cm; średnica: 12,5 cm; pojemność: 300 ml. |  |  | 0
91 | Bateria zlewozmywakowa z wyciąganą wylewką | 1 | Wysokość baterii: 540 mm; zasięg wylewki: 250 mm; wykończenie: mosiądz/chrom |  |  | 0
92 | Koszt transporu, rozładunku i wniesienia | 1 | do Zespołu Szkolno-Przedszkolnego przy ul. Gdańska 53, 82-230 Nowy Staw |  |  | 0 | x
| RAZEM | [6 empty] | Wartość należy przenieść do Załącznika nr 1 Formularza ofertowego