## Arkusz1
Arkusz zgodności parametrów technicznych. Załącznik nr 2a do SWZ.
L.p. | Wymaganie | Spełnia | Nie spełnia
1 | Wymiar płyty do mocowania formy (płyt grzewczych) - 2300x1000 mm,
2 | Siła zacisku – 2400kN (240t),
3 | Prędkość zamykania i otwierania – 15-20mm/s,
4 | Odległość między płytami mocującymi – min. 500mm, max 2000mm,
5 | Możliwość montażu formy o wadze 5000kg,
6 | 18 stref grzewczych (po 8 na każdej połówce maszyny) + 2 strefy do grzania okuć, z możliwością podłączenia czujnika temperatury w każdej strefie grzewczej,
7 | Płyta grzejna umożliwiająca nagrzanie formy do temperatury 150°C,
8 | Komunikacja z maszyną mieszająco dozującą firmy Vogel model Doskosil 2010-20-2barell, musi być zapewniona odpowiednim oprogramowaniem,
9 | Urządzenie mocujące dyszę wtryskową z cylindrem hydraulicznym, siła docisku 15kN, (1,5t), z możliwością ręcznej regulacji, w ilości minimum 3 sztuk,
10 | Dźwig do montażu form, umożliwiający podnoszenie form o masie do 5000kg (umiejscowiony na maszynie zamykającej),
11 | Dźwig mocowany do dolnej strony belek górnej ramy maszyny, służący do podnoszenia i przenoszenia wyrobów, o udźwigu min. 800kg i długości max. 6 metrów,
12 | Urządzenie musi być wyposażone w wyłącznik awaryjny z przodu i z tyłu urządzenia oraz barierki zabezpieczające obszar roboczy maszyny, skaner laserowy.
13 | Instrukcja obsługi w języku polskim.
Uwaga: jeśli wymaganie jest spełnione należy wpisać TAK, bądź znaczek X.
Dokument należy opatrzyć kwalifikowanym podpisem elektronicznym.