## Arkusz1
PRZEDMIAR ROBÓT
LP | Element | Jednostka | Ilość | Cena jednostkowa | Wartość całkowita | Uwagi
WYZNACZENIE TRASY I PUNKTÓW WYSOKOŚCIOWYCH
| Wytyczenie obiektów inżynieryjnych | szt. | 1
ROBOTY ZIEMNE
WYKOPY W ŚCIANKACH SZCZELNYCH
| P1 | m3 | 218.7
| P2 | m3 | 162
| RAZEM | m3 | 380.7
ŚCIANKI SZCZELNE
ŚCIANKI SZCZELNE
| P1, h=6,0m | m2 | 264
| P2, h=4,0m | m2 | 176
| RAZEM | m2 | 440
FUNDAMENTY
PALE
| Pale D1500, L=10,00m | szt. | 16
| Beton klasy C30/37 | m3 | 286.8
PODPORY
Beton klasy C30/37
| Fundamenty | m3 | 243
| Korpusy | m3 | 196.1
| RAZEM | m3 | 439.1
Beton klasy C35/45
| Ciosy podłożyskowe | m3 | 1.4
Beton klasy C12/15
| Beton wyrównawczy | m3 | 26.9
Stal zbrojeniowa klasy B500SP
| Zbrojenie podpór | kg | 61460
| Zbrojenie pali | kg | 45216
| RAZEM | kg | 106676
USTROJE NOŚNE
USTRÓJ NOŚNY STALOWY
| Konstrukcja ze stali S355J2G3 z antykorozją | kg | 267665
| Konstrukcja ze stali S460J2G3 z antykorozją | kg | 139749
Podwieszenie z systemowych prętów cięgnowych o wytrzymałości charakterystycznej 710 MPa M42 o masie 9,4 kg/mb, pokryte powłoką cynkową
| Cięgno podwieszające W1 o długości L = 8,73m | szt. | 4
| Cięgno podwieszające W2 o długości L = 12,03m | szt. | 4
| Cięgno podwieszające W3 o długości L = 14,05m | szt. | 4
| Cięgno podwieszające W4 o długości L = 19,43m | szt. | 4
| Cięgno podwieszające W5 o długości L = 18,52m | szt. | 4
| Cięgno podwieszające W6 o długości L = 23,95m | szt. | 4
| Cięgno podwieszające W7 o długości L = 22,12m | szt. | 4
| Cięgno podwieszające W8 o długości L = 26,52m | szt. | 4
| Cięgno podwieszające W9 o długości L = 24,82m | szt. | 4
| Cięgno podwieszające W10 o długości L = 26,52m | szt. | 4
| Cięgno podwieszające W11 o długości L = 26,52m | szt. | 4
Beton samozagęszczalny klasy C25/30
| Wypełnienie belek ściągu betonem samozagęszczalnym | m3 | 111.36
IZOLACJE
POWŁOKOWA IZOLACJA BITUMICZNA - "NA ZIMNO"
| Izolacje przeciwwilgociowe powłokowe bitumiczne - wykonywane na zimno | m2 | 381.6
NAWIERZCHNIA ANTYKOROZYJNA BETONU
| Malowanie farbą hydrofobową | m2 | 233.84
WYPOSAŻENIE
| Łożyska przęsła głównego | szt. | 4
| Łożyska przęseł bocznych | szt. | 4
| Punkty pomiarowo-kontrolne | szt. | 14
NAWIERZCHNIE
NAWIERZCHNIA KŁADKI
| Kraty pomostowe - demontaż i montaż istniejących | m2 | 716
INNE
| Próbne obciążenie kładki wraz z wykonaniem projektu | kpl. | 1
ROBOTY REMONTOWE
WYKONANIE POWŁOK ZABEZPIECZENIA ANTYKOROZYJNEGO KONSTRUKCJI STALOWEJ W PRZĘŚLE GŁÓWNYM (C4, VH)
| Pomost kratownicowy - wariant A (bez rozbiórki części pomostu) | m2 | 3025
| Pomost kratownicowy - wariant B (rozbiórka części pomostu) | m2 | 2090
| Konstrukcja taśmociągu | m2 | 297
| Obudowa (osłona) taśmociągu | m2 | 1210
WYKONANIE POWŁOK ZABEZPIECZENIA ANTYKOROZYJNEGO KONSTRUKCJI STALOWEJ W PRZĘSŁACH BOCZNYCH (C4, VH)
| Przęsła kratownicowe | m2 | 2316
| Konstrukcja taśmociągu | m2 | 220
| Obudowa (osłona) taśmociągu | m2 | 880
| Podpory | m2 | 294
ROBOTY ROZBIÓRKOWE
WYKONANIE ROZBIÓRKI ISTNIEJĄCEJ KONSTRUKCJI STALOWEJ MOSTU
| Olinowanie wraz z zakotwieniami | kg | 71502
| Wieszaki wraz z jarzmami | kg | 9442
| Pylony | kg | 88580
| Pomost kratownicowy - wariant B (rozbiórka części pomostu) | kg | 30393
WYKONANIE ROZBIÓRKI ISTNIEJĄCEJ KONSTRUKCJI BETONOWEJ MOSTU
| Bloki kotwiące lin nośnych | m3 | 110
| Cokoły pylonów | m3 | 65
URZĄDZENIA TECHNOLOGICZNE
WYKONANIE PODPÓR MONTAŻOWYCH WRAZ Z ROZBIÓRKĄ
| Podpory montażowe w osiach Pa i Pd posadowione na palach rurowych | kg | 71708
| Podpory montażowe w osiach Pb i Pc posadowione na palach rurowych | kg | 109560
| Podparcia montażowe w osiach P1 i P2 | kg | 5400
| Podparcia montażowe w osiach 11 i 12 | kg | 10800