## TER CZĘŚĆ II - Etap 1
TABELA ELEMENTÓW ROZLICZENIOWYCH
CZĘŚĆ II zadania pn. „Poprawa warunków obsługi obszarów przemysłowych Gminy Miasto Szczecin poprzez wypełnienie luk w infrastrukturze drogowej dzielnicy Północ"
I Etap realizacyjny - "Budowa Trasy Północnej – etap III - budowę nowej ulicy od ul. Łącznej do ul. Szosa Polska w Szczecinie"
Lp. | Nr STWiORB | Nazwa i opis elementu rozliczeniowego | Ilości przedmiarowe |  | Cena jedn. lub ryczałtowa | Wartość netto
|  |  | jedn. | ilość | [zł] | [zł]
1. BRANŻA DROGOWA
1.1 Roboty przygotowawcze
1 | D-01.02.02 | Usunięcie warstwy ziemi urodzajnej (humusu) o gr. średniej 50 cm - humus do wywozu i utylizacji | m3 | 63500
2 | D-01.02.02 | Usunięcie warstwy ziemi urodzajnej (humusu) o gr. średniej 50 cm - humus do wykorzystania (wywóż na odkład i ponowne wbudowanie) | m3 | 42171
3 | D-01.02.03 | Rozbiórki obiektów kubaturowych wraz z wywozem i utylizacją materiału z rozbiórki | m3 | 50
4 | D-01.02.04 | Rozbiórka podbudowy z kruszywa naturalnego z destruktem betonowym wraz z wywozem i utylizacją materiału z rozbiórki | m3 | 578
5 | D-01.02.04 | Rozbiórka podbudowy z tłucznia na podkładzie kamiennym wraz z wywozem i utylizacją materiału z rozbiórki lub transportem na plac składowy Zamawiającego | m3 | 1192
6 | D-01.02.04 | Rozbiórka podbudowy z tłucznia utrwalanego emulsją wraz z wywozem i utylizacją materiału z rozbiórki | m3 | 280
7 | D-01.02.04 | Rozbiórka podbudowy z betonu cementowego wraz z wywozem i utylizacją materiału z rozbiórki | m3 | 707
8 | D-01.02.04 | Rozbiórka podbudowy z bruku 15/17 wraz z wywozem i utylizacją materiału z rozbiórki | m2 | 1929
9 | D-01.02.04 | Rozbiórka nawierzchni żwirowej wraz z wywozem i utylizacją materiału z rozbiórki | m3 | 44
10 | D-01.02.04 | Rozbiórka warstwy betonu smołowego wraz z wywozem i utylizacją materiału z rozbiórki | m3 | 124
11 | D-01.02.04 | Rozbiórka nawierzchni z betonu asfaltowego wraz z wywozem i utylizacją materiału z rozbiórki | m3 | 1369
12 | D-01.02.04 | Rozbiórka nawierzchni z kostki kamiennej 15/17 na podsypce cem. piask. wraz z wywozem i utylizacją materiału z rozbiórki lub transportem na plac składowy Zamawiającego | m2 | 226
13 | D-01.02.04 | Rozbiórka nawierzchni z kostki kamiennej 5 cm na podsypce cem. piask. wraz z wywozem i utylizacją materiału z rozbiórki lub transportem na plac składowy Zamawiającego | m2 | 26
14 | D-01.02.04 | Rozbiórka nawierzchni z płyt żelbetowych (gr. śr. ok. 15 cm) wraz z wywozem i utylizacją materiału z rozbiórki lub transportem na plac składowy Zamawiającego | m2 | 3220
15 | D-01.02.04 | Rozbiórka nawierzchni z płyt betonowych ażurowych (gr. 15 cm) wraz z wywozem i utylizacją materiału z rozbiórki lub transportem na plac składowy Zamawiającego | m2 | 81
16 | D-01.02.04 | Rozbiórka nawierzchni z płyt chodnikowych betonowych (gr. 5 cm) wraz z wywozem i utylizacją materiału z rozbiórki lub transportem na plac składowy Zamawiającego | m2 | 317
17 | D-01.02.04 | Rozbiórka nawierzchni z kostki betonowej na podsypce cem. piask. (gr. 8 cm) wraz z wywozem i utylizacją materiału z rozbiórki lub transportem na plac składowy Zamawiającego | m2 | 9132
18 | D-01.02.04 | Rozbiórka krawężników i oporowych betonowych wraz z ławą z oporem wraz z wywozem i utylizacją materiału z rozbiórki lub transportem na plac składowy Zamawiającego | m | 3897
19 | D-01.02.04 | Rozbiórka obrzeży betonowych wraz z wywozem i utylizacją materiału z rozbiórki lub transportem na plac składowy Zamawiającego | m | 3184
20 | D-01.02.04 | Rozbiórka ścieków podchodnikowych (wraz z wylotami do rowu) wraz z wywozem i utylizacją materiału z rozbiórki lub transportem na plac składowy Zamawiającego | szt | 8
21 | D-01.02.04 | Rozbiórka poręczy ochronnych sztywnych wraz z wywozem i utylizacją materiału z rozbiórki lub transportem na plac składowy Zamawiającego | m | 27
22 | D-01.02.04 | Rozbiórka przepustów z rur betonowych wraz ze ściankami wraz z wywozem i utylizacją materiału z rozbiórki lub transportem na plac składowy Zamawiającego | m | 50
23 | D-01.02.04 | Rozbiórka rurociągu o średnicy 600 mm wraz z wywozem i utylizacją materiału z rozbiórki lub transportem na plac składowy Zamawiającego | m | 85
24 | D-01.02.04 | Rozbiórka rurociągu o średnicy 800 mm wraz z wywozem i utylizacją materiału z rozbiórki lub transportem na plac składowy Zamawiającego | m | 88
25 | D-01.02.04 | Rozbiórka rurociągu o średnicy 1150 mm wraz z wywozem i utylizacją materiału z rozbiórki lub transportem na plac składowy Zamawiającego | m | 48
26 | D-01.02.04 | Rozbiórka studni kanalizacyjnych o średnicy 1,0 m wraz z wywozem i utylizacją materiału z rozbiórki lub transportem na plac składowy Zamawiającego | szt | 2
27 | D-01.02.04 | Rozbiórka studni kanalizacyjnych o średnicy 1,3 m wraz z wywozem i utylizacją materiału z rozbiórki lub transportem na plac składowy Zamawiającego | szt | 2
28 | D-01.02.04 | Rozbiórka studni kanalizacyjnych o średnicy 1,8 m wraz z wywozem i utylizacją materiału z rozbiórki lub transportem na plac składowy Zamawiającego | szt | 7
29 | D-01.02.04 | Rozbiórka słupków do znaków drogowych wraz z wywozem i utylizacją materiału z rozbiórki lub transportem na plac składowy Zamawiającego | szt | 26
30 | D-01.02.04 | Usunięcie wysiegnika ze znakiem aktywnym wraz z wywozem i utylizacją materiału z rozbiórki lub transportem na plac składowy Zamawiającego | szt | 1
31 | D-01.02.04 | Zdjęcie tarcz (tablic) znaków drogowych oraz słupków z fundamentem wraz z wywozem i utylizacją materiału z rozbiórki lub transportem na plac składowy Zamawiającego | szt | 32
32 | D-01.02.04 | Demontaż lustra wraz z wywozem i utylizacją materiału z rozbiórki lub transportem na plac składowy Zamawiającego | szt | 1
33 | D-01.02.04 | Rozbiórka słupków przeszkodowych wys. ok. 1,20 m i średnicy ok. 12 cm wraz z wywozem i utylizacją materiału z rozbiórki lub transportem na plac składowy Zamawiającego | szt | 16
34 | D-01.02.04 | Demontaż słupków z tabliczkami z nazwami ulic do ponownego ustawienia wraz z wywozem i utylizacją materiału z rozbiórki lub transportem na plac składowy Zamawiającego | szt. | 5
35 | D-01.02.04 | Demontaż wiat przystankowych wraz z wywozem i utylizacją materiału z rozbiórki lub transportem na plac składowy Zamawiającego | szt | 3
1.2 Roboty ziemne
36 | D-02.01.01 | Wykonanie wykopów wraz z transportem na odkład i odwodnieniem wykopów - grunt do wbudowania | m3 | 15112
36a | D-00.00.00 | Likwidacja hałd gruntu nienadającego się do ponownego wbudowania (załadunek, wywóz, utylizacja) | m3 | 16000
37 | D-02.01.01 | Wykonanie wykopów wraz z wywozem urobku i utylizacją oraz odwodnieniem wykopów | m3 | 44202.6
38 | D-02.01.01B | Wymiana gruntów organicznych i nienośnych na grunty nośne (materiał nowy niewysadzinowy z dowozu) | m3 | 53777
39 | D-02.03.01 | Wykonanie nasypu wraz z zagęszczeniem z gruntu pozyskanego z wykopu | m3 | 15112
40 | D-02.03.01 | Wykonanie nasypów z gruntu niewysadzinowego wraz z zagęszczeniem materiałem nowym z dowozu | m3 | 300842
41 | D-02.03.01 | Wykonanie schodkowanie skarp z gruntu niewysadzinowego wraz z zagęszczeniem materiałem nowym z dowozu | m2 | 10464
1.3 Odwodnienie korpusu drogowego
42 | D-03.02.01 | Wykonanie studni z wlotem bocznym wraz z wykopem, odwodnieniem, zasypaniem i zagęszczeniem | szt | 3
43 | D-03.02.01 | Wykonanie studni rewizyjna z kręgów betonowych o średnicy wew. 2000 mm i H=2,50 m wraz z wykopem, odwodnieniem, zasypaniem i zagęszczeniem | szt | 1
44 | D-03.02.01 | Wykonanie wylotów wraz z wykopem, zabezpieczeniem wykopów, odwodnieniem, zasypaniem i zagęszczeniem | szt | 3
45 | D-03.02.01 | Wykonanie rurociągu z rur betonowych o średnicy 40 cm | m | 110
46 | D-03.02.01 | Wyk. rurociągu z rur PEHD o średnicy 1000 mm na podsypce żwirowo - piaskowej gr. 20 cm | m | 86
47 | D-03.03.01 | Wykonanie sączków podłużnych z rurek drenarskich o średnicy 100 mm w górnej części perforowanych | m | 726
48 | D-03.03.01 | Wykonanie wylotu wg KPED 01.20 | szt | 4
1.4 Podbudowy
49 | D-04.01.01 | Profilowanie i zagęszczenie koryta | m2 | 110852
50 | D-04.03.01 | Oczyszczenie w-w konstr. - niebitumicznych | m2 | 83985
51 | D-04.03.01 | Oczyszczenie w-w konstr. - bitumicznych | m2 | 146914
52 | D-04.03.01 | Skropienie w-w konstr. - niebitumicznych | m2 | 83985
53 | D-04.03.01 | Skropienie w-w konstr. - bitumicznych | m2 | 146914
53a | D-04.04.02A | Warstwa ulepszonego podłoża z gruntu stabilizowanego cementem C1.5/2.0 gr. 25 cm - warstwa pod nasypem | m2 | 87800
54 | D-04.04.02 | Podbudowa z kruszywa łamanego stabilizowanego mechanicznie gr. 15 cm | m2 | 38687
55 | D-04.04.02 | Podbudowa z kruszywa łamanego stabilizowanego mechanicznie gr. 20 cm | m2 | 78358
56 | D-04.05.01 | Podbudowa i ulepszone podłoże z kruszywa stabil.cement. C1.5/2.0 gr.w-wy 15 cm | m2 | 105128
57 | D-04.05.01 | Podbudowa i ulepszone podłoże z kruszywa stabil.cement. C1.5/2.0 gr.w-wy 17 cm | m2 | 44091
58 | D-04.06.02 | Podbudowa z betonu cementowego C16/20 gr. 26 cm (zat.aut.) | m2 | 2780
59 | D-04.07.01 | Podbudowa z betonu asfaltowego AC22P gr. 7 cm | m2 | 4449
60 | D-04.07.01 | Podbudowa z betonu asfaltowego AC22P gr. 10 cm | m2 | 58462
1.5 Nawierzchnie
61 | D-05.03.01 | Nawierzchnia z kostki kam. 15/17 cm na podsypce cem. piask.1:4 gr. 5 cm (zabruk)z wypełnieniem spoin w technologi"na mokro" betonemC30/37 o wskaźniku mrozoodporności F 150, na kruszywie drobnym , W8 | m2 | 1600
62 | D-05.03.03 | Nawierzchnia z płyt betonowych pochodzących z rozbiórki | m2 | 169
63 | D-05.03.05B | W-wa wiążąca AC16W gr. 5 cm - KR3 | m2 | 4449
64 | D-05.03.05B | W-wa wiążąca AC16W gr. 6 cm - KR4 | m2 | 58595
65 | D-05.03.05B | W-wa wiążąca AC16W gr. 8 cm - KR2 | m2 | 7112
66 | D-05.03.05 | W-wa ścieralna AC11S gr. 4 cm | m2 | 7112
67 | D-05.03.13 | W-wa scieralna SMA8 grubość w-wy 4 cm | m2 | 63044
68 | D-05.03.23A | Nawierzchnia z kostki betonowej gr. 8 cm na podsypce cem. piask. 1:4 gr. 3 cm | m2 | 1102
1.6 Roboty wykończeniowe
69 | D-06.01.01 | Umocnienie powierzchni skarp, rowów i ścieków poprzez humus. z obsianiem przy gr.humusu 20 cm - humus z odzysku | m2 | 33657
70 | D-06.01.01 | Umocnienie powierzchni skarp, rowów i ścieków poprzez humus. z obsianiem przy gr.humusu 20 cm - humus nowy | m2 | 76826
71 | D-06.01.01 | Umocnienie powierzchni skarp, rowów i ścieków poprzez umocnienie skarp narzutem kamiennym gr. 10 cm | m2 | 2120
72 | D-06.01.03 | Umocnienie rowów narzutem kamiennym | m2 | 1760
73 | D-06.01.03 | Umocnienie rowów i ścieków elementami prefabrykowanymi korytkowymi i płytkami chodnikowymi 50x50 cm | m | 64
74 | D-06.01.03 | Wykonanie rowu kaskadowego | m | 132
75 | D-06.03.01 | Uzupełnienie poboczy gruntowych (plantowanie) | m2 | 110483
76 | D-06.04.01 | Wykonanie oczyszczenie rowu z namułu wra z wywozem urobku i utylizacją | m | 503
77 | D-06.05.01 | Wykonanie sączków poprzecznych w poboczu z rurek drenarskich o średnicy 50 mm w górnej części perforowanych w obsypce żwirowej i geowłókninie | m | 1224
1.7 Urządzenia BRD
1.7.1 Oznakowanie poziome
78 | D-07.01.01 | Wykonanie oznakowania poziomego materiałami grubowarstwowymi (masy chemoutwardzalne) - linie ciągłe | m2 | 396
79 | D-07.01.01 | j.w. - linie przerywane | m2 | 561
80 | D-07.01.01 | j.w. - linie na skrzyżowaniach i przejściach | m2 | 934
81 | D-07.01.01 | Wykonanie oznakowania poziomego materiałami cienkowarstwowymi - linie na skrzyzowaniach i przejsciach | m2 | 152
82 | D-07.01.01 | Wykonanie oznakowania poziomego materiałami cienkowarstwowymi - symbole | szt | 83
83 | D-07.01.01 | Wykonanie azyli sinusoidalnych | szt | 3
1.7.2 Oznakowanie pionowe
84 | D-07.02.01 | Ustawienie słupków do znaków drogowych | szt | 333
85 | D-07.02.01 | Przymocowanie tarcz znaków drogowych do gotowych słupków | szt | 387
86 | D-07.02.01 | Ustawienie pylonów U-5a | szt | 12
1.7.3 Inne roboty
87 | D-07.06.01 | Wykonanie prefabrykowanych płotków dla żab | m | 1177
88 | D-07.06.01A | Ustawienie ogrodzenia z siatki na słupkach stalowych wys. ok. 2,0 m | m | 420
89 | D-07.06.01A | Wykonanie furtki w ogrodzeniu | szt | 1
90 | D-07.06.02 | Ustawienie poręczy ochronnych sztywnych z kat. Mebli miejskich | m | 4420
91 | D-07.06.02 | Ustawienie słupków przeszkodowych z kat. Mebli miejskich | szt | 8
92 | D-07.08.01 | Wykonanie ekranów akustycznych o wys. 3,0 m wra z ich posadowieniem | m | 681
93 | D-07.08.01 | Wykonanie ekranów akustycznych o wys. 4,0 m wraz z ich posadowieniem | m | 444
94 | D-07.08.01 | Wykonanie ekranów akustycznych o wys. 5,0 m wra z ich posadowieniem | m | 105
95 | D-07.08.01 | Wykonanie ekranów akustycznych o wys. 6,0 m wraz z ich posadowieniem | m | 363
96 | D-10.02.01 | Wykonanie schodów na skarpie dla obslugi szer. 1,0 m wraz z barierami stalowymi | m | 49
97 | D-10.05.01 | w-wa ścieralna z betonu asfaltowego gr. 3 cm AC8S (ścieżka rowerowa) | m2 | 13848
98 | D-10.05.01 | w-wa wiążąca z betonu asfaltowego gr. 3 cm AC11W (ścieżka rowerowa) | m2 | 13848
99 | D-10.06.01 | Zatoka autobusowa z kostki kamiennej cięto - łupanej 15/17 cm na podsypce cem. piask.1:4 gr. 5 cm z z wypełnieniem spoin w technologi "na mokro" betonem C30/37 o wskaźniku mrozoodporności F 150, na kruszywie drobnym , W8 | m2 | 2647
100 | D-10.01.02 | Ustawienie wiat przystankowych - 4 przesłowych | szt | 14
101 | D-10.06.01 | Ustawienie koszy na śmieci - typ K2 z Katalogu Mebli Miejskich dla Szczecina | szt | 92
102 | D-10.06.01 | Ustawienie ławek z oparciem - typ L6 z Katalogu Mebli Miejskich dla Szczecina | szt | 30
103 | D-10.06.01 | Wykonanie parkingu o nawierzchni z kostki betonowej gr. 8 cm na podsypce cem. piask. 1:4 gr. 5 cm | m2 | 389
104 | D-10.06.01A | Wykonanie umocnienie skarp i dna gabionami | m3 | 12
105 | D-10.06.01 | Wykonanie półki dla płazów z gabionów, od góry półki zalane chudym betonem z gabionów | m3 | 62
1.8 Elementy ulic
106 | D-08.01.01 | Wykonanie krawężników betonowych o wym. 15x30 cm na ławie betonowej z oporem | m | 2946
106.1 | D-08.01.01 | Wykonanie krawężników betonowych o wym. 15x30 cm na ławie betonowej z oporem - łukowy R=2,00 m | m | 7
106.2 | D-08.01.01 | Wykonanie krawężników betonowych o wym. 15x30 cm na ławie betonowej z oporem - łukowy R=4,00 m | m | 11
106.3 | D-08.01.01 | Wykonanie krawężników betonowych o wym. 15x30 cm na ławie betonowej z oporem - łukowy R=5,00 m | m | 40
106.4 | D-08.01.01 | Wykonanie krawężników betonowych o wym. 15x30 cm na ławie betonowej z oporem - łukowy R=6,00 m | m | 64
106.5 | D-08.01.01 | Wykonanie krawężników betonowych o wym. 15x30 cm na ławie betonowej z oporem - łukowy R=7,50 m | m | 4
106.6 | D-08.01.01 | Wykonanie krawężników betonowych o wym. 15x30 cm na ławie betonowej z oporem - łukowy R=8,00 m | m | 34
107 | D-08.01.01 | Wykonanie krawężników trapezowych | m | 7430
108 | D-08.01.01 | Wykonanie krawężników betonowych o wym. 15x30 cm na ławie betonowej z oporem "leżący" (zakończenia zjazdów) | m | 267
109 | D-08.01.01 | Wykonanie opornika betonowego "wtopionego" o wym. 15x30 cm na ławie betonowej | m | 850
109.1 | D-08.01.03 | Wykonanie krawężników polimerobetonowych systemowych na przejściach dla pieszych na ławie betonowej z oporem | m | 470
110 | D-08.01.01A | Wykonanie krawężników przystankowych peronowych z polimerobetonu wys. 18 cm | m | 1140
111 | D-08.01.02 | Wykonanie krawężników kamiennych o wym. 20x30 cm na ławie betonowej z oporem | m | 14218
111.1 | D-08.01.02 | Wykonanie krawężników kamiennych o wym. 20x30 cm na ławie betonowej z oporem - łukowy R=0,5 m | m | 2
111.2 | D-08.01.02 | Wykonanie krawężników kamiennych o wym. 20x30 cm na ławie betonowej z oporem - łukowy R=0,75 m | m | 3
111.3 | D-08.01.02 | Wykonanie krawężników kamiennych o wym. 20x30 cm na ławie betonowej z oporem - łukowy R=1,00m | m | 53
111.4 | D-08.01.02 | Wykonanie krawężników kamiennych o wym. 20x30 cm na ławie betonowej z oporem - łukowy R=1,75 m | m | 5
111.5 | D-08.01.02 | Wykonanie krawężników kamiennych o wym. 20x30 cm na ławie betonowej z oporem - łukowy R=2,00 m | m | 23
111.6 | D-08.01.02 | Wykonanie krawężników kamiennych o wym. 20x30 cm na ławie betonowej z oporem - łukowy R=3,00 m | m | 7
111.7 | D-08.01.02 | Wykonanie krawężników kamiennych o wym. 20x30 cm na ławie betonowej z oporem - łukowy R=3,25 m | m | 10
111.8 | D-08.01.02 | Wykonanie krawężników kamiennych o wym. 20x30 cm na ławie betonowej z oporem - łukowy R=4,00 m | m | 9
111.9 | D-08.01.02 | Wykonanie krawężników kamiennych o wym. 20x30 cm na ławie betonowej z oporem - łukowy R=5,00 m | m | 16
111.10 | D-08.01.02 | Wykonanie krawężników kamiennych o wym. 20x30 cm na ławie betonowej z oporem - łukowy R=6,00 m | m | 134
111.11 | D-08.01.02 | Wykonanie krawężników kamiennych o wym. 20x30 cm na ławie betonowej z oporem - łukowy R=7,00 m | m | 18
111.12 | D-08.01.02 | Wykonanie krawężników kamiennych o wym. 20x30 cm na ławie betonowej z oporem - łukowy R=8,00 m | m | 144
111.13 | D-08.01.02 | Wykonanie krawężników kamiennych o wym. 20x30 cm na ławie betonowej z oporem - łukowy R=10,00 m | m | 35
112 | D-08.01.02 | Wykonanie krawężników kamiennych o wym. 20x30 cm na ławie betonowej z oporem wspólnej ze ściekiem | m | 469
113 | D-08.01.02 | Wykonanie opornika kamiennego "wtopionego" o wym. 20x30 cm na ławie betonowej | m | 1626
113.1 | D-08.01.02 | Wykonanie opornika kamiennego "wtopionego" o wym. 20x30 cm na ławie betonowej łukowy R=6,00 m | m | 27
113.2 | D-08.01.02 | Wykonanie opornika kamiennego "wtopionego" o wym. 20x30 cm na ławie betonowej łukowy R=8,00 m | m | 83
113.3 | D-08.01.02 | Wykonanie opornika kamiennego "wtopionego" o wym. 20x30 cm na ławie betonowej łukowy R=10,00 m | m | 12
114 | D-08.02.01 | Wykonanie chodnika z płyt betonowych o wym 35x35 cm (opaska wokół parkingu) na podsypce cem. piask. 1:4 gr. 5 cm | m2 | 389
115 | D-08.02.01 | Wykonanie chodnika z płyt bet. o wym 35x35 cm o fakturze dla niewidomych na podsypce cem. piask. 1:4 gr. 5 cm | m2 | 343
116 | D-08.02.02 | Wykonanie chodnika o nawierzchni z kostki betonowej gr. 8 cm na podsypce cem. piask. 1:4 gr. 5 cm | m2 | 19239
117 | D-08.03.01 | Wykonanie obrzeży betonowych o wym. 8x30 cm na ławie betonowej z oporem | m | 17092
118 | D-08.04.01 | Wykonanie wjazdów i wyjazdów z bram o nawierzchni z kostki betonowej gr. 8 cm na podsypce cem. piask. 1:4 gr. 5 cm | m2 | 1378
119 | D-06.01.03 | Wykonanie ścieków skarpowych z elementów prefabrykowanych betonowych na podsypce cementowo - piaskowej gr 7 cm wg KPED nr 0124 | m | 6
120 | D-08.05.03 | Wykonanie ścieków przykrawężnikowych z kostki kamiennej wys. 10 cm, szer. ścieku 21 cm na ławie betonowej i podsypce cem-piaskowej, z wypełnieniem spoin w technologi "na mokro" betonem C30/37 o wskaźniku mrozoodporności F 150, na kruszywie drobnym , W8 | m | 469
2. BRANŻA TELEKOMUNIKACYJNA
2.1 Przebudowa infrastruktury telekomunikacyjnej Orange Polska S.A. (w tym kabel OTK dzierżawcy - firmy Virtual Space)
121 | T-01 | Budowa kanalizacji kablowej pierwotnej z rur z tworzyw sztucznych w wykopie o liczbie warstw 1; liczbie rur 1; liczbie otworów 1 | m | 51
122 | T-01 | Budowa kanalizacji kablowej pierwotnej z rur z tworzyw sztucznych w wykopie, 1 warstwa i 2 otwory w ciągu kanalizacji, 2 rury w warstwie | m | 256
123 | T-01 | Budowa kanalizacji kablowej pierwotnej z rur z tworzyw sztucznych w wykopie, 1 warstwa i 3 otwory w ciągu kanalizacji, 3 rury w warstwie (odcinki 2+4 z rurą fi160) | m | 111
124 | T-01 | Budowa rurociągu kablowego na głębokości 1 m w wykopie, HDPE Fi 40 mm w zwojach, | km | 1.497
125 | T-01 | Ręczne wciąganie rur kanalizacji wtórnej, otwór wolny, rury w zwojach, 3xFi 40 mm | m | 111
126 | T-01 | Ręczne wciąganie rur kanalizacji wtórnej, otwór częściowo zajęty, rury w zwojach, 1xFi 40 mm | m | 111
127 | T-01 | Ręczne wciąganie rur kanalizacji wtórnej, otwór częściowo zajęty, mikrorurka 12/8 | m | 260
128 | T-01 | Montaż złączy rur polietylenowych w ziemi, rury HDPE Fi 40 mm, złączki skręcane | szt | 20
129 | T-01 | Montaż rur dwudzielnych na istniejącej kanalizacji | m | 489
130 | T-01 | Podwyższenie o 20 cm ramy studni 500x1000 | szt | 15
131 | T-01 | Obniżenie o 20 cm ramy studni 500x1000 | szt | 15
132 | T-01 | Budowa kanalizacji kablowej pierwotnej z rur z tworzyw sztucznych w wykopie , 1 warstwa i 1 otwór w ciągu kanalizacji, 1 rura w warstwie | m | 205
133 | T-01 | Budowa kanalizacji kablowej pierwotnej z rur z tworzyw sztucznych w wykopie, 1 warstwa i 2 otwory w ciągu kanalizacji, 2 rury w warstwie | m | 52
134 | T-01 | Budowa rurociągu kablowego na głębokości 1 m w wykopie, HDPE Fi 40 mm w zwojach, dodatek za każdą następną rurę w rurociągu | km | 1.049
135 | T-01 | Ręczne wciąganie rur kanalizacji wtórnej, otwór wolny, rury w zwojach, 3xFi 40 mm | m | 111
136 | T-01 | Ręczne wciąganie rur kanalizacji wtórnej, otwór częściowo zajęty, rury w zwojach, 1xFi 40 mm | m | 111
137 | T-01 | Budowa kanalizacji kablowej pierwotnej z rur z tworzyw sztucznych w wykopie, 2 warstwy i 4 otwory w ciągu kanalizacji, 2 rury w warstwie (odcinek 4+6) | m | 29.5
138 | T-01 | Ręczne wciąganie rur kanalizacji wtórnej, otwór wolny, rury w zwojach, 3xFi 40 mm (wtórna czerwona, biała, zielona) | m | 29.5
139 | T-01 | Ręczne wciąganie rur kanalizacji wtórnej, otwór wolny, rury w zwojach, 3xFi 40 mm (wtórna żółta, niebieska, fioletowa) | m | 29.5
140 | T-01 | Budowa rurociągu kablowego na głębokości 1 m w wykopie , HDPE Fi 40 mm w zwojach, 1 rura w rurociągu (odcinek 6x HDPE 40) | km | 0.087
141 | T-01 | Budowa rurociągu kablowego na głębokości 1 m w wykopie, HDPE Fi 40 mm w zwojach, dodatek za każdą następną rurę w rurociągu (odcinek 6x HDPE 40) | km | 0.435
142 | T-01 | Budowa kanalizacji kablowej pierwotnej z rur z tworzyw sztucznych w wykopie, 1 warstwa i 1 otwór w ciągu kanalizacji, 1 rura w warstwie | m | 49
143 | T-01 | Budowa studni kablowych prefabrykowanych rozdzielczych SKR, typ SKR-1 | szt | 3
144 | T-01 | Budowa studni kablowych prefabrykowanych rozdzielczych SKR, typ SKR-2 | szt | 14
145 | T-01 | Montaż elementów mechanicznej ochrony przed ingerencją osób nieuprawnionych w istniejących studniach kablowych, pokrywa dodatkowa z listwami, rama lekka | szt | 17
146 | T-01 | Rozbiórka studni kablowych przy przebudowie, studnia SKR-1, studnia prefabrykowana wraz z wywozem i utylizacją materiału z rozbiórki lub/i transportem na plac składowy Zamawiającego | szt | 4
147 | T-01 | Rozbiórka studni kablowych przy przebudowie, studnia SKR-2, studnia prefabrykowana wraz z wywozem i utylizacją materiału z rozbiórki lub/i transportem na plac składowy Zamawiającego | szt | 2
148 | T-01 | Wciąganie kabla wypełnionego w powłoce termoplastycznej do kanalizacji kablowej, mechaniczne, średnica kabla 30-50 mm, otwór kanalizacji wolny | m | 490
149 | T-01 | Wciąganie kabla wypełnionego w powłoce termoplastycznej do kanalizacji kablowej, mechaniczne, średnica kabla do 30 mm, otwór kanalizacji częściowo zajęty | m | 260
150 | T-01 | Wciąganie kabla wypełnionego w powłoce termoplastycznej do kanalizacji kablowej, mechaniczne, średnica kabla do 30 mm, otwór kanalizacji wolny | m | 46
151 | T-01 | Układanie kabla wypełnionego w gotowym rowie kablowym z zasypaniem ręcznym, każdy następny kabel o średnicy do 30 mm (kabel lokalizacyjny) | m | 725
152 | T-01 | Montaż złączy równoległych kabli wypełnionych ułożonych w kanalizacji kablowej z zastosowaniem modułowych łączników żył i termokurczliwych osłon wzmocnionych, kabel o 200 parach | złącze | 2
153 | T-01 | Montaż złączy odgałęźnych kabli wypełnionych ułożonych w kanalizacji kablowej z zastosowaniem modułów łączników żył i termokurczliwych osłon wzmocnionych, złącze z jednym kablem odgałęźnym na kablu o 200 parach | złącze | 1
154 | T-01 | Montaż złączy równoległych kabli wypełnionych ułożonych w kanalizacji kablowej z zastosowaniem modułowych łączników żył i termokurczliwych osłon wzmocnionych, kabel o 50 parach | złącze | 3
155 | T-01 | Montaż złączy równoległych kabli wypełnionych typu kanałowego ułożonych w ziemi z zastosowaniem modułowych łączników żył i termokurczliwych osłon wzmocnionych, kabel o 10 parach | złącze | 2
156 | T-01 | Montaż złączy przelotowych kabli wypełnionych ułożonych w kanalizacji kablowej z zastosowaniem pojedynczych łączników żył i termokurczliwych osłon wzmocnionych, kabel o 10 parach (kabel sygnalizacyjny) | złącze | 4
157 | T-01 | Wyłączenie kabla równoległego ze złącza kabla wypełnionego ułożonego w kanalizacji kablowej z zastosowaniem termokurczliwych osłon wzmocnionych, kabel o 200 parach | złącze | 2
158 | T-01 | Wyłączenie kabla równoległego ze złącza kabla wypełnionego ułożonego w kanalizacji kablowej z zastosowaniem termokurczliwych osłon wzmocnionych, kabel o 50 parach | złącze | 2
159 | T-01 | Wyłączenie kabla równoległego ze złącza kabla wypełnionego ułożonego w kanalizacji kablowej z zastosowaniem termokurczliwych osłon wzmocnionych, kabel o 10 parach | złącze | 2
160 | T-01 | Przewieszki identyfikacyjne kabla (kable miedziane) | szt | 26
161 | T-01 | Pomiary końcowe prądem stałym, kabel o liczbie par 200 | odcinek | 1
162 | T-01 | Pomiary końcowe prądem stałym, kabel o liczbie par 50 | odcinek | 2
163 | T-01 | Pomiary końcowe prądem stałym, kabel o liczbie par 10 | odcinek | 1
164 | T-01 | Pomiar tłumienności skutecznej przy jednej częstotliwości, kabel o liczbie par 200 | odcinek | 1
165 | T-01 | Pomiar tłumienności skutecznej przy jednej częstotliwości, kabel o liczbie par 50 | odcinek | 2
166 | T-01 | Pomiar tłumienności skutecznej przy jednej częstotliwości, kabel o liczbie par 10 | odcinek | 1
167 | T-01 | Montaż stelaży zapasów kabli światłowodowych, montaż w studni - (stelaże SZ-2 i SZ-6) | szt | 24
168 | T-01 | Wciąganie kabli światłowodowych do kanalizacji wtórnej z rur HDPE Fi 40 mm metodą pneumatyczną tłoczkową, rury z warstwą poślizgową, kabel w odcinkach 2 km - kabel Z-XOTKtsdD 72J | km | 0.95
169 | T-01 | Wciąganie kabli światłowodowych do kanalizacji wtórnej z rur HDPE Fi 40 mm metodą pneumatyczną tłoczkową, rury z warstwą poślizgową, kabel w odcinkach 2 km - kabel Z-XOTKtsdD 36J | km | 0.55
170 | T-01 | Wciąganie kabli światłowodowych do kanalizacji wtórnej z rur HDPE Fi 40 mm metodą pneumatyczną tłoczkową, rury z warstwą poślizgową, kabel w odcinkach 2 km - kabel Z-XOTKtsdD 24J | km | 0.44
171 | T-01 | Wciąganie kabli światłowodowych do kanalizacji wtórnej z rur HDPE Fi 40 mm metodą pneumatyczną tłoczkową, rury z warstwą poślizgową, kabel w odcinkach 2 km - kabel Z-XOTKtsdD 12J | km | 0.61
172 | T-01 | Wciąganie kabli światłowodowych do kanalizacji wtórnej z rur HDPE Fi 40 mm metodą pneumatyczną tłoczkową, rury z warstwą poślizgową, kabel w odcinkach 2 km - kabel Z-XOTKtsdD 12J | km | 0.5
173 | T-01 | Wciąganie kabli światłowodowych do kanalizacji wtórnej z rur HDPE Fi 40 mm metodą pneumatyczną tłoczkową, rury z warstwą poślizgową, kabel w odcinkach 2 km - kabel Z-XOTKtsdD 6J | km | 0.15
174 | T-01 | Wciąganie mikrokabla do mikrorurek metodą pneumatyczną | m | 300
175 | T-01 | Wciąganie kabli światłowodowych do kanalizacji wtórnej z rur HDPE Fi 40 mm metodą pneumatyczną tłoczkową, rury z warstwą poślizgową, kabel w odcinkach 2 km - kabel Z-XOTKtsdD 48J (kabel Virtual Space) | km | 0.96
176 | T-01 | Przewieszki identyfikacyjne kabla (kable światłowodowe) | szt | 100
177 | T-01 | Montaż złączy końcowych kabli światłowodowych, kabel tubowy, przełącznica skrzynkowa, jeden spajany światłowód | złącze | 1
178 | T-01 | Montaż złączy końcowych kabli światłowodowych, kabel tubowy, przełącznica skrzynkowa, dodatek za każdy następny spajany światłowód | złącze | 11
179 | T-01 | Montaż złączy przelotowych na kablach światłowodowych ułożonych w kanalizacji kablowej, kabel tubowy, mufa skręcana, jeden spajany światłowód | złącze | 6
180 | T-01 | Montaż złączy przelotowych na kablach światłowodowych ułożonych w kanalizacji kablowej, kabel tubowy, mufa skręcana, dodatek za każdy następny spajany światłowód | złącze | 192
181 | T-01 | Montaż złączy odgałęźnych na kablach światłowodowych tubowych ułożonych w kanalizacji kablowej, 1 kabel odgałęźny, mufa termokurczliwa, jeden spajany światłowód | złącze | 1
182 | T-01 | Montaż złączy odgałęźnych na kablach światłowodowych tubowych ułożonych w kanalizacji kablowej, 1 kabel odgałęźny, mufa termokurczliwa, dodatek za każdy następny spajany światłowód | złącze | 23
183 | T-01 | Montaż złączy odgałęźnych na kablach światłowodowych tubowych ułożonych w kanalizacji kablowej, 2 kable odgałęźne, mufa termokurczliwa, jeden spajany światłowód | złącze | 1
184 | T-01 | Montaż złączy odgałęźnych na kablach światłowodowych tubowych ułożonych w kanalizacji kablowej, 2 kable odgałęźne, mufa termokurczliwa, dodatek za każdy następny spajany światłowód | złącze | 35
185 | T-01 | Mufy złączowe przelotowe kabli światłowodowych w kanalizacji kablowej, otwarcie mufy zamkniętej na stałe termokurczliwej | złącze | 2
186 | T-01 | Otwarcie i zamknięcie muf złączowych odgałęźnych kabli światłowodowych, (dodatkowe nakłady na 1 kabel odgałęźny do tabl. 0609) | złącze | 1
187 | T-01 | Łączenie światłowodów kabli odgałęźnych wprowadzonych dodatkowo do złącza, kabel tubowy, jeden łączony światłowód | szt | 2
188 | T-01 | Łączenie światłowodów kabli odgałęźnych wprowadzonych dodatkowo do złącza, kabel tubowy, dodatek za każdy następny łączony światłowód | szt | 118
189 | T-01 | Montaż złączy odgałęźnych na kablach światłowodowych tubowych ułożonych w kanalizacji kablowej, 1 kabel odgałęźny, mufa termokurczliwa, jeden spajany światłowód | złącze | 2
190 | T-01 | Montaż złączy odgałęźnych na kablach światłowodowych tubowych ułożonych w kanalizacji kablowej, 1 kabel odgałęźny, mufa termokurczliwa, dodatek za każdy następny spajany światłowód | złącze | 11
191 | T-01 | Pomiary reflektometryczne linii światłowodowych, pomiary na bębnach z kabla, mierzony 1 światłowód | odcinek | 8
192 | T-01 | Pomiary reflektometryczne linii światłowodowych, pomiary na bębnach z kabla, dodatek za każdy następny zmierzony światłowód | odcinek | 222
193 | T-01 | Pomiary reflektometryczne linii światłowodowych, pomiary końcowe odcinka regeneratorowego z przełącznicy, mierzony 1 światłowód | odcinek | 8
194 | T-01 | Pomiary reflektometryczne linii światłowodowych, pomiary końcowe odcinka regeneratorowego z przełącznicy, dodatek za każdy następny zmierzony światłowód | odcinek | 222
195 | T-01 | Pomiary tłumienności optycznej linii światłowodowych metodą transmisyjną, pomiar indywidualny, mierzony 1 światłowód | odcinek | 8
196 | T-01 | Pomiary tłumienności optycznej linii światłowodowych metodą transmisyjną, pomiar indywidualny, dodatek za każdy następny zmierzony światłowód | odcinek | 222
2.2 Przebudowa infrastruktury telekomunikacyjnej Vectra S.A.
197 | T-01 | Budowa rurociągu kablowego na głębokości 1 m w wykopie, HDPE Fi 40 mm w zwojach, 1 rura w rurociągu | km | 0.085
198 | T-01 | Budowa rurociągu kablowego na głębokości 1 m w wykopie , HDPE Fi 40 mm w zwojach, dodatek za każdą następną rurę w rurociągu | km | 0.085
199 | T-01 | Wciąganie rur kanalizacji wtórnej sprzętem mechanicznym, otwór wolny, rury w zwojach, 2xFi 40 mm (na rurę osłonową przez jezdnię) | m | 18
200 | T-01 | Budowa studni kablowych prefabrykowanych rozdzielczych SKR, typ SKR-1 | szt | 4
201 | T-01 | Montaż elementów mechanicznej ochrony przed ingerencją osób nieuprawnionych w istniejących studniach kablowych, pokrywa dodatkowa z listwami, rama lekka | szt | 4
202 | T-01 | Rozbiórka studni kablowych przy przebudowie, studnia SKR-1, studnia prefabrykowana wraz z wywozem i utylizacją materiału z rozbiórki lub/i transportem na plac składowy Zamawiającego | szt | 1
203 | T-01 | Montaż stelaży zapasów kabli światłowodowych, montaż w studni - (stelaże SZ-2 i SZ-6) | szt | 5
204 | T-01 | Wciąganie kabli światłowodowych do kanalizacji wtórnej z rur HDPE Fi 40 mm metodą pneumatyczną tłoczkową, rury z warstwą poślizgową, kabel w odcinkach 2 km | km | 0.4
205 | T-01 | Przewieszki identyfikacyjne kabla (kable światłowodowe) | szt | 14
206 | T-01 | Montaż złączy przelotowych na kablach światłowodowych ułożonych w kanalizacji kablowej, kabel tubowy, mufa skręcana, jeden spajany światłowód | złącze | 2
207 | T-01 | Montaż złączy przelotowych na kablach światłowodowych ułożonych w kanalizacji kablowej, kabel tubowy, mufa skręcana, dodatek za każdy następny spajany światłowód | złącze | 46
208 | T-01 | Pomiary reflektometryczne linii światłowodowych, pomiary na bębnach z kabla, mierzony 1 światłowód | odcinek | 1
209 | T-01 | Pomiary reflektometryczne linii światłowodowych, pomiary na bębnach z kabla, dodatek za każdy następny zmierzony światłowód | odcinek | 46
210 | T-01 | Pomiary reflektometryczne linii światłowodowych, pomiary końcowe odcinka regeneratorowego z przełącznicy, mierzony 1 światłowód | odcinek | 1
211 | T-01 | Pomiary reflektometryczne linii światłowodowych, pomiary końcowe odcinka regeneratorowego z przełącznicy, dodatek za każdy następny zmierzony światłowód | odcinek | 46
212 | T-01 | Pomiary tłumienności optycznej linii światłowodowych metodą transmisyjną, pomiar indywidualny, mierzony 1 światłowód | odcinek | 1
213 | T-01 | Pomiary tłumienności optycznej linii światłowodowych metodą transmisyjną, pomiar indywidualny, dodatek za każdy następny zmierzony światłowód | odcinek | 46
2.3 Przebudowa infrastruktury telekomunikacyjnej Polkomtel sp. z o.o.
214 | T-01 | Budowa kanalizacji kablowej pierwotnej z rur z tworzyw sztucznych w wykopie, 2 warstwy i 4 otwory w ciągu kanalizacji, 2 rury w warstwie | m | 335
215 | T-01 | Budowa kanalizacji kablowej pierwotnej z rur z tworzyw sztucznych w wykopie, 1 warstwa i 1 otwór w ciągu kanalizacji, 1 rura w warstwie | m | 114
216 | T-01 | Budowa kanalizacji kablowej pierwotnej z rur z tworzyw sztucznych w wykopie, 2 warstwy i 4 otwory w ciągu kanalizacji, 2 rury w warstwie - założenie rur dwudzielnych | m | 92
217 | T-01 | Wciąganie rur kanalizacji wtórnej sprzętem mechanicznym, otwór wolny, rury na bębnach, 4xFi 32 mm | m | 449
218 | T-01 | Wciąganie rur kanalizacji wtórnej sprzętem mechanicznym, otwór wolny, rury w zwojach, 3xFi 32 mm | m | 264
219 | T-01 | Montaż złączy rur polietylenowych w ziemi, rury HDPE Fi 40 mm, złączki skręcane | szt | 30
220 | T-01 | Budowa studni kablowych prefabrykowanych rozdzielczych SKR, typ SKR-2 | szt | 7
221 | T-01 | Montaż elementów mechanicznej ochrony przed ingerencją osób nieuprawnionych w istniejących studniach kablowych, pokrywa dodatkowa z listwami | szt | 7
222 | T-01 | Rozbiórka studni kablowych przy przebudowie, studnia SKR-2, studnia prefabrykowana wraz z wywozem i utylizacją materiału z rozbiórki lub/i transportem na plac składowy Zamawiającego | szt | 4
223 | T-01 | Montaż stelaży zapasów kabli światłowodowych, montaż w studni - (stelaże SZ-2 i SZ-6) | szt | 15
224 | T-01 | Wciąganie kabli światłowodowych do kanalizacji wtórnej z rur HDPE Fi 40 mm metodą pneumatyczną tłoczkową, rury z warstwą poślizgową, kabel w odcinkach 2 km (kabel 72J) | km | 1.4
225 | T-01 | Wciąganie kabli światłowodowych do kanalizacji wtórnej z rur HDPE Fi 40 mm metodą pneumatyczną tłoczkową, rury z warstwą poślizgową, kabel w odcinkach 2 km (kabel 24J) | km | 2.7
226 | T-01 | Wciąganie kabli światłowodowych do kanalizacji wtórnej z rur HDPE Fi 40 mm metodą pneumatyczną tłoczkową, rury z warstwą poślizgową, kabel w odcinkach 2 km (kabel 48J) | km | 3.7
227 | T-01 | Przewieszki identyfikacyjne kabla (kable światłowodowe) | szt | 120
228 | T-01 | Montaż złączy przelotowych na kablach światłowodowych ułożonych w kanalizacji kablowej, kabel tubowy, mufa skręcana, jeden spajany światłowód | złącze | 6
229 | T-01 | Montaż złączy przelotowych na kablach światłowodowych ułożonych w kanalizacji kablowej, kabel tubowy, mufa skręcana, dodatek za każdy następny spajany światłowód | złącze | 144
230 | T-01 | Pomiary reflektometryczne linii światłowodowych, pomiary na bębnach z kabla, mierzony 1 światłowód | odcinek | 3
231 | T-01 | Pomiary reflektometryczne linii światłowodowych, pomiary na bębnach z kabla, dodatek za każdy następny zmierzony światłowód | odcinek | 141
232 | T-01 | Pomiary reflektometryczne linii światłowodowych, pomiary końcowe odcinka regeneratorowego z przełącznicy, mierzony 1 światłowód | odcinek | 3
233 | T-01 | Pomiary reflektometryczne linii światłowodowych, pomiary końcowe odcinka regeneratorowego z przełącznicy, dodatek za każdy następny zmierzony światłowód | odcinek | 141
234 | T-01 | Pomiary tłumienności optycznej linii światłowodowych metodą transmisyjną, pomiar indywidualny, mierzony 1 światłowód | odcinek | 3
235 | T-01 | Pomiary tłumienności optycznej linii światłowodowych metodą transmisyjną, pomiar indywidualny, dodatek za każdy następny zmierzony światłowód | odcinek | 141
2.4 Przebudowa infrastruktury telekomunikacyjnej T-Mobile Polska S.A.
236 | T-01 | Budowa rurociągu kablowego na głębokości 1 m w wykopie, HDPE Fi 40 mm w zwojach, 1 rura w rurociągu | km | 1.53
237 | T-01 | Budowa rurociągu kablowego na głębokości 1 m w wykopie, HDPE Fi 40 mm w zwojach, dodatek za każdą następną rurę w rurociągu | km | 4.59
238 | T-01 | Montaż złączy rur polietylenowych w ziemi, rury HDPE Fi 40 mm, złączki skręcane | szt | 18
239 | T-01 | Wciąganie rur kanalizacji wtórnej sprzętem mechanicznym, otwór wolny, rury w zwojach, 2xFi 40 mm (na rury osłonowe fi 160) | m | 88
240 | T-01 | Układanie kabla w powłoce termoplastycznej w rowie kablowym, kabel do Fi 30 mm, każdy następny (kabel lokalizacyjny) | m | 1550
241 | T-01 | Budowa studni kablowych prefabrykowanych rozdzielczych SKR, typ SKR-2 | szt | 3
242 | T-01 | Montaż elementów mechanicznej ochrony przed ingerencją osób nieuprawnionych w istniejących studniach kablowych, pokrywa dodatkowa z listwami, rama lekka | szt | 3
243 | T-01 | Montaż złączy przelotowych kabli wypełnionych ułożonych w kanalizacji kablowej z zastosowaniem pojedynczych łączników żył i termokurczliwych osłon wzmocnionych, kabel o 10 parach (kabel sygnalizacyjny) | złącze | 2
244 | T-01 | Rozbiórka studni kablowych przy przebudowie, studnia SKR-2, studnia prefabrykowana wraz z wywozem i utylizacją materiału z rozbiórki lub/i transportem na plac składowy Zamawiającego | szt | 1
245 | T-01 | Montaż stelaży zapasów kabli światłowodowych, montaż w studni - (stelaże SZ-2 i SZ-6) | szt | 5
246 | T-01 | Wciąganie kabli światłowodowych do kanalizacji wtórnej z rur HDPE Fi 40 mm metodą pneumatyczną tłoczkową, rury z warstwą poślizgową, kabel w odcinkach 2 km | km | 1.73
247 | T-01 | Przewieszki identyfikacyjne kabla (kable i rury) | szt | 20
248 | T-01 | Montaż złączy przelotowych na kablach światłowodowych ułożonych w kanalizacji kablowej, kabel tubowy, mufa skręcana, jeden spajany światłowód | złącze | 2
249 | T-01 | Montaż złączy przelotowych na kablach światłowodowych ułożonych w kanalizacji kablowej, kabel tubowy, mufa skręcana, dodatek za każdy następny spajany światłowód | złącze | 142
250 | T-01 | Pomiary reflektometryczne linii światłowodowych, pomiary na bębnach z kabla, mierzony 1 światłowód | odcinek | 1
251 | T-01 | Pomiary reflektometryczne linii światłowodowych, pomiary na bębnach z kabla, dodatek za każdy następny zmierzony światłowód | odcinek | 71
252 | T-01 | Pomiary reflektometryczne linii światłowodowych, pomiary końcowe odcinka regeneratorowego z przełącznicy, mierzony 1 światłowód | odcinek | 1
253 | T-01 | Pomiary reflektometryczne linii światłowodowych, pomiary końcowe odcinka regeneratorowego z przełącznicy, dodatek za każdy następny zmierzony światłowód | odcinek | 71
254 | T-01 | Pomiary tłumienności optycznej linii światłowodowych metodą transmisyjną, pomiar indywidualny, mierzony 1 światłowód | odcinek | 1
255 | T-01 | Pomiary tłumienności optycznej linii światłowodowych metodą transmisyjną, pomiar indywidualny, dodatek za każdy następny zmierzony światłowód | odcinek | 71
2.5 Przebudowa infrastruktury telekomunikacyjnej ZWiK sp. z o.o.
256 | T-01 | Budowa rurociągu kablowego na głębokości 1 m w wykopie, HDPE Fi 40 mm w zwojach, 1 rura w rurociągu | km | 2.185
257 | T-01 | Wciąganie rur kanalizacji wtórnej sprzętem mechanicznym, otwór wolny, rury w zwojach, 2xFi 40 mm - wraz z rurą HDPE110/6,3 | m | 185
257a | T-01 | Montaż rur dwudzielnych na istniejącej kanalizacji | m | 80
258 | T-01 | Wciąganie rur kanalizacji wtórnej sprzętem mechanicznym, otwór wolny, rury w zwojach, 1xFi 40 mm (przez analogię - wciąganie zestawu 7 rurek Novomicro) | m | 260
259 | T-01 | Montaż złączy rur polietylenowych w ziemi, rury HDPE Fi 40 mm, złączki skręcane | szt | 21
260 | T-01 | Montaż złączy rur polietylenowych w ziemi, rury HDPE Fi 40 mm, złączki z rurą termokurczliwą (przez analogię - montaż złącza miokrorurek) | szt | 2
261 | T-01 | Budowa studni kablowych prefabrykowanych rozdzielczych SKR, typ SKR-1 | szt | 1
262 | T-01 | Montaż elementów mechanicznej ochrony przed ingerencją osób nieuprawnionych w istniejących studniach kablowych, pokrywa dodatkowa z listwami, rama lekka | szt | 1
263 | T-01 | Montaż stelaży zapasów kabli światłowodowych, montaż w studni - (stelaże SZ-2 i SZ-6) | szt | 7
265 | T-01 | Wciąganie kabli światłowodowych do kanalizacji wtórnej z rur HDPE Fi 40 mm metodą pneumatyczną tłoczkową, rury z warstwą poślizgową, kabel w odcinkach 2 km (kabel 12J) | km | 4.04
266 | T-01 | Wciąganie kabli światłowodowych do kanalizacji wtórnej z rur HDPE Fi 40 mm metodą pneumatyczną tłoczkową, rury z warstwą poślizgową, kabel w odcinkach 2 km (mikrokabel 24J) | km | 1.05
267 | T-01 | Przewieszki identyfikacyjne kabla (kable światłowodowe) | szt | 12
267a | T-01 | Montaż przełącznic światłowodowych skrzynkowych; 1 łącznik centrujący lub patchcord - montaż przełącznicy kompletnej | szt | 4
268 | T-01 | Montaż złączy końcowych kabli światłowodowych, kabel tubowy, przełącznica skrzynkowa, jeden spajany światłowód | złącze | 8
269 | T-01 | Montaż złączy końcowych kabli światłowodowych, kabel tubowy, przełącznica skrzynkowa, dodatek za każdy następny spajany światłowód | złącze | 112
272 | T-01 | Pomiary reflektometryczne linii światłowodowych, pomiary na bębnach z kabla, mierzony 1 światłowód | odcinek | 2
273 | T-01 | Pomiary reflektometryczne linii światłowodowych, pomiary na bębnach z kabla, dodatek za każdy następny zmierzony światłowód | odcinek | 34
274 | T-01 | Pomiary reflektometryczne linii światłowodowych, pomiary końcowe odcinka regeneratorowego z przełącznicy, mierzony 1 światłowód | odcinek | 2
275 | T-01 | Pomiary reflektometryczne linii światłowodowych, pomiary końcowe odcinka regeneratorowego z przełącznicy, dodatek za każdy następny zmierzony światłowód | odcinek | 34
276 | T-01 | Pomiary tłumienności optycznej linii światłowodowych metodą transmisyjną, pomiar indywidualny, mierzony 1 światłowód | odcinek | 2
277 | T-01 | Pomiary tłumienności optycznej linii światłowodowych metodą transmisyjną, pomiar indywidualny, dodatek za każdy następny zmierzony światłowód | odcinek | 34
279 | T-01 | Układanie kabla wypełnionego w rowie kablowym wykopanym i zasypanym mechanicznie, grunt kategorii I-II, kabel o średnicy do 30 mm, układanie 1 kabla - Kabel XzTKMXpw | m | 80
280 | T-01 | Układanie kabla wypełnionego w rowie kablowym wykopanym i zasypanym mechanicznie, grunt kategorii I-II, kabel o średnicy do 30 mm, układanie 1 kabla - Kabel YvKSLYekpekw 2x2x1 | m | 80
281 | T-01 | Montaż złączy przelotowych kabli wypełnionych ułożonych w kanalizacji kablowej z zastosowaniem pojedynczych łączników żył i termokurczliwych osłon wzmocnionych, kabel o 10 parach (kabel sygnalizacyjny) | złącze | 2
282 | T-01 | Pomiary końcowe prądem stałym, kabel o liczbie par 10 | odcinek | 2
283 | T-01 | Pomiar tłumienności skutecznej przy jednej częstotliwości, kabel o liczbie par 10 | odcinek | 2
2.6 Kanał technologiczny
284 | T-01 | Budowa rur osłonowych RO na potrzeby KTu | m | 477
285 | T-01 | Ułożenie w gotowym wykopie rur 3xHDPE 40/3,7 - KTu | m | 477
286 | T-01 | Ułożenie w gotowym wykopie rury HDPE 40/3,7 - KTu | m | 477
287 | T-01 | Ułożenie w gotowym wykopie pakieru mikrokanalizacji - KTu | m | 477
288 | T-01 | Budowa rur osłonowych RO na potrzeby KTp | m | 240
289 | T-01 | Ręczne wciąganie rur kanalizacji wtórnej w otwór wolny - rury śr. 40 mm w zwojach (3 szt.) | m | 240
290 | T-01 | Ręczne wciąganie wiązki mikrorur w RO - KTp | m | 240
291 | T-01 | Budowa kanalizacji kablowej pierwotnej z rur z tworzyw sztucznych w wykopie, 1 warstwa i 2 otwory w ciągu kanalizacji, 2 rury w warstwie | m | 35
292 | T-01 | Budowa studni kablowych prefabrykowanych rozdzielczych SKR-2 - nabudowa na istniejącym ciągu | szt. | 15
293 | T-01 | Budowa studni kablowych prefabrykowanych rozdzielczych SKR-1 | szt. | 3
294 | T-01 | Montaż elementów mechanicznej ochrony przed ingerencją osób nieuprawnionych w istniejących studniach kablowych - montaż pokryw dodatkowych z listwami, rama ciężka lub podwójna lekka | szt. | 18
2.7 Przebudowa kolizji UM Szczecin
295 | T-01 | Usunięcie kolizji UM Szczecin | kpl. | 1
3. BRANŻA ZIELEŃ
3.1 Wycinka drzew i krzewów
296 | D-01.02.01 | Mechniczne ścinanie drzew (poniżej 10 cm) z karczowaniem pni wraz z wywozem dłużyc, utylizacją materiału z wycinki (w oparciu o rachunek brakarski) | szt | 1962
297 | D-01.02.01 | Mechniczne ścinanie drzew (śr. 10-15 cm) z karczowaniem pni wraz z wywozem dłużyc, utylizacją materiału z wycinki (w oparciu o rachunek brakarski) | szt | 373
298 | D-01.02.01 | Mechniczne ścinanie drzew (śr. 16-25 cm) z karczowaniem pni wraz z wywozem dłużyc, utylizacją materiału z wycinki (w oparciu o rachunek brakarski) | szt | 331
299 | D-01.02.01 | Mechniczne ścinanie drzew (śr. 26-35 cm) z karczowaniem pni wraz z wywozem dłużyc, utylizacją materiału z wycinki (w oparciu o rachunek brakarski) | szt | 151
300 | D-01.02.01 | Mechniczne ścinanie drzew (śr. 36-45 cm) z karczowaniem pni wraz z wywozem dłużyc, utylizacją materiału z wycinki (w oparciu o rachunek brakarski) | szt | 54
301 | D-01.02.01 | Mechniczne ścinanie drzew (śr. 46-55 cm) z karczowaniem pni wraz z wywozem dłużyc, utylizacją materiału z wycinki (w oparciu o rachunek brakarski) | szt | 30
302 | D-01.02.01 | Mechniczne ścinanie drzew (śr. 56-65 cm) z karczowaniem pni wraz z wywozem dłużyc, utylizacją materiału z wycinki (w oparciu o rachunek brakarski) | szt | 8
303 | D-01.02.01 | Mechniczne ścinanie drzew (śr. 66-75 cm) z karczowaniem pni wraz z wywozem dłużyc, utylizacją materiału z wycinki (w oparciu o rachunek brakarski) | szt | 9
304 | D-01.02.01 | Mechniczne ścinanie drzew (śr. powyżej 75 cm) z karczowaniem pni wraz z wywozem dłużyc, utylizacją materiału z wycinki (w oparciu o rachunek brakarski) | szt | 35
305 | D-01.02.01 | Mechaniczne karczowanie gęstych krzaków z wywozem i utylizacją | ha | 1.6
306 | D-01.02.01 | Oczyszczenie terenu z pozostałości po wykarczowaniu (drobne gałęzie, korzenie i kora bez wrzosu) z wywiezieniem i utylizacją | m2 | 32880
3.2 Zabezpieczenie drzew
307 | D-01.02.01a | Zabezpieczenie drzew podczas robót budowlanych - deskowanie | szt | 2
308 | D-01.02.01a | Zabezpieczenie drzew podczas robót budowlanych - ogrodzenie ochronne | m | 97
309 | D-01.02.01a | Krawężniki betonowe-mostkowe | m | 92
310 | D-01.02.01a | Przeciski sterowane; układanie instalacji metodą bezrozkopową | m | 25
311 | D-01.02.01a | Zabiegi rehabilitacyjne drzew istniejących (nawożenie, mikoryzowanie, podlewanie i in. wskazane w projekcie) | szt | 26
312 | D-01.02.01a | Zabezpieczenie brył korzeniowych podczas robót budowalnych prowadzonych w wykopach otwartych (ochrona drzew istniejących) | rycz. | 1
313 | D-01.02.01a | Wykonanie tymczasowej drogi technologicznej dla pojazdów w sąsiedztwie drzew (zgodnie z dokumentacją) | rycz. | 1
314 | D-01.02.01a | Pielęgnacja drzew istniejących w trakcie robót budowlanych – dotyczy to m.in. niezbędnych cięć w koronach w przypadku konieczności redukcji systemu korzeniowego | rycz. | 1
1.2 Projektowana zieleń
312 | D-09.01.01 | Wykonanie trawników dywanowych z nawożeniem wraz z humusowaniem gr. 20cm z pielęgnacją do odbioru końcowego robót oraz trzyletnią opieką gwarancyjną | m2 | 37929
313 | D-09.01.01 | Wykonanie łąki kwietnej z pielęgnacją do odbioru końcowego robót oraz trzyletnią opieką gwarancyjną | m2 | 35584
314 | D-09.01.01 | Sadzenie drzew na terenie płaskim z zaprawą dołów; średnica/głębokość : 0.7/0.7 m z zastosowaniem materiałów dodatkowych (palikowanie, worki nawadniające, hydrożel); w granicah inwestycji z pielęgnacją do odbioru końcowego robót oraz trzyletnią opieką gwarancyjną | szt | 416
315 | D-09.01.01 | Sadzenie drzew na terenie płaskim z zaprawą dołów; średnica/głębokość : 0.7/0.7 m z zastosowaniem materiałów dodatkowych (palikowanie, worki nawadniające, hydrożel), lokalizacja zastępcza - ul. Złotowska z pielęgnacją do odbioru końcowego robót oraz trzyletnią opieką gwarancyjną | szt | 175
316 | D-09.01.01 | Sadzenie krzewów liściastych form naturalnych z całkowitą zaprawą dołów; średnica/głębokość : 0.8 m (Świdośliwa Lamracka) z pielęgnacją do odbioru końcowego robót oraz trzyletnią opieką gwarancyjną | szt | 12
317 | D-09.01.01 | Sadzenie krzewów liściastych form naturalnych z całkowitą zaprawą dołów; średnica/głębokość : 0.5 m z pielęgnacją do odbioru końcowego robót oraz trzyletnią opieką gwarancyjną | szt | 14076
318 | D-09.01.01 | Sadzenie krzewów iglastych form naturalnych z całkowitą zaprawą dołów; średnica/głębokość : 0.5 m z pielęgnacją do odbioru końcowego robót oraz trzyletnią opieką gwarancyjną | szt | 8907
319 | D-09.01.01 | Sadzenie traw ozdobnych form naturalnych z całkowitą zaprawą dołów; średnica/głębokość : 0.3 m z pielęgnacją do odbioru końcowego robót oraz trzyletnią opieką gwarancyjną | szt | 12571
320 | D-09.01.01 | Sadzenie bylin form naturalnych na terenie płaskim w gruncie kat. I-II z całkowitą zaprawą dołów; średnica/głębokość : 0.3 m z pielęgnacją do odbioru końcowego robót oraz trzyletnią opieką gwarancyjną | szt | 530
321 | D-09.01.01 | Sadzenie pnączy na terenie płaskim z całkowitą zaprawą dołów; średnica/głębokość : 0.3 m z pielęgnacją do odbioru końcowego robót oraz trzyletnią opieką gwarancyjną | szt | 14794
322 | D-09.01.01 | Sadzenie cebul na terenie płaskim z pielęgnacją do odbioru końcowego robót oraz trzyletnią opieką gwarancyjną | szt | 7635
323 | D-09.01.01 | Wymiana gruntu pod nasadzenia drzew (lokalizacja zastępcza-ul. Złotowska) | m3 | 140
324 | D-09.01.01 | Rozścielenie ręczne kory sosnowej na terenie płaskim- grubość warstwy 8 cm (powierzchnia pod krzewami, misy pod drzewami) | m2 | 11898
325 | D-09.01.01 | Wykonanie nieregularnych nasypów na rondach zgodnie z projektem | m3 | 500
4. SYGNALIZACJA ŚWIETLNA
4.1 Kanalizacja koordynacyjna
326 | ST-01.03.04 | Budowa studni kablowych prefabrykowanych rozdzielczych SKR, typ SKR-1 | szt | 18
327 | ST-01.03.04 | Budowa studni kablowych prefabrykowanych rozdzielczych SKR, typ SKR-2 | szt | 118
328 | ST-01.03.04 | Pogłębienie o 50·cm studni kablowych z kostki betonowej (bloczków), SKR-1, (2,5x20 cm) - przejście pod ulicami | szt | 22
329 | ST-01.03.04 | Budowa kanalizacji kablowej pierwotnej z rur z tworzyw sztucznych w wykopie, 2 warstwy i 6 otworów w ciągu kanalizacji, 3 rury w warstwie - kanalizacja 5-otworowa, 2 warstwy, 3 i 2 rury w warstwie | m | 173
330 | ST-01.03.04 | Budowa kanalizacji kablowej pierwotnej z rur z tworzyw sztucznych w wykopie, - kanał technologiczny z dodatkowymi rurami HDPE 110 | m | 3914
4.2. Skrzyżowanie z ul. Łączną
4.2.1. Kanalizacja kablowa
331 | ST-01.03.04 | Budowa studni kablowych prefabrykowanych rozdzielczych dwuelementowych, SK-1, | szt | 4
332 | ST-01.03.04 | Budowa studni kablowych prefabrykowanych rozdzielczych SKR, typ SKR-1, | szt | 8
333 | ST-01.03.04 | Pogłębienie o 50·cm studni kablowych z kostki betonowej (bloczków), SKR-1, (2,5x20 cm) - przejście pod ulicami | szt | 6
334 | ST-01.03.04 | Budowa kanalizacji kablowej pierwotnej z rur z tworzyw sztucznych w wykopie - kanalizacja 7-otworowa, 2 warstwy, 4 i 2 rury w warstwie | m | 52
335 | ST-01.03.04 | Budowa kanalizacji kablowej pierwotnej z rur z tworzyw sztucznych w wykopie, 2 warstwy i 6 otworów w ciągu kanalizacji, 3 rury w warstwie | m | 14.5
336 | ST-01.03.04 | Budowa kanalizacji kablowej pierwotnej z rur z tworzyw sztucznych w wykopie - kanalizacja 5-otworowa, 2 warstwy, 3 i 2 rury w warstwie | m | 102
337 | ST-01.03.04 | Budowa kanalizacji kablowej pierwotnej z rur z tworzyw sztucznych w wykopie, 1 warstwa i 4 otwory w ciągu kanalizacji, 4 rury w warstwie | m | 14
338 | ST-01.03.04 | Budowa kanalizacji kablowej pierwotnej z rur z tworzyw sztucznych w wykopie, 1 warstwa i 3 otwory w ciągu kanalizacji, 3 rury w warstwie | m | 13
339 | ST-01.03.04 | Budowa kanalizacji kablowej pierwotnej z rur z tworzyw sztucznych w wykopie, 1 warstwa i 2 otwory w ciągu kanalizacji, 2 rury w warstwie | m | 24.5
340 | ST-01.03.04 | Budowa kanalizacji kablowej pierwotnej z rur z tworzyw sztucznych w wykopie, 1 warstwa i 1 otwór w ciągu kanalizacji, 1 rura w warstwie | m | 36
341 | ST-01.03.04 | Budowa kanalizacji kablowej w gruncie, 1 warstwa i 1 otwór w ciągu kanalizacji, 1 rura w warstwie - podejścia do słupów sygnalizacyjnych | m | 70.5
4.2.2. Montaż urządzeń sygnalizacji
342 | ST-07.03.01 | Montaż masztów sygnalizacji ulicznej | kpl. | 20
343 | ST-07.03.01 | Montaż masztów i konsol sygnalizatorów ulicznych, konsole (3szt/kpl) na maszcie, fundament wylewany | kpl. | 3
343 | ST-07.03.01 | Montaż masztów i konsol sygnalizatorów ulicznych, konsole (3szt/kpl) na maszcie, fundament wylewany | kpl. | 2
344 | ST-07.03.01 | Montaż latarni sygnałowych kompletnych | szt | 42
344 | ST-07.03.01 | Montaż sygnalizatorów dźwiękowych | szt | 13
345 | ST-07.03.01 | Montaż detektorów ruchu MFDR-5 dla grup kołowych i MDFR-4 dla rowerzystów | szt | 25
345 | ST-07.03.01 | Montaż akomodacyjnego sterownika sygnalicacji ulicznej wraz z dostosowaniem do systemu Sprint/ITS/SCATS | kpl. | 1
346 | ST-07.03.01 | Wykucie bruzd dla pętli akomodacyjnych i podejść do pętli PCV fi 50 | m | 203.1
346 | ST-07.03.01 | Rury winidurowe układane w gotowych bruzdach, podłoże betonowe, Fi 47 mm - pętle indukcyjne i podejście do pętli indukcyjnych | m | 203.1
347 | ST-07.03.01 | Przewody izolowane 1-żyłowe wciągane do rur, 2,5·mm2 - pętle indukcyjne | m | 457.9
347 | ST-07.03.01 | Nawierzchnie asfaltowe, warstwa górna, grubości 5·cm - zalanie pętli indukcyjnych | m | 10.155
4.2.3. Układanie kabli i przewodów
348 | ST-07.03.01 | Układanie kabli w rurach, pustakach lub kanałach zamkniętych - przewody do latarni sygnałowych i kable do pętli indukcyjnych YKY 4x1,5 mm2 : 3643,5=3 643,5000 YKY 3x1,5 mm2 : 2602,5=2 602,5000 YKY 2x1,5 mm2 : 1575=1 575,0000 XzTKMXpw 2x2x0,8 : 1741,5=1 741,5000 | m | 9562.5
349 | ST-07.03.01 | Przewody izolowane 1-żyłowe wciągane do rur, 4,0·mm2 - połączenia wyrównawcze | m | 360
349 | ST-07.03.01 | Przewody kabelkowe wciągane do rur i w kanały zamknięte, rury - maszty sygnalizacyjne YLY 4*1 mm2 : 231=231,0000 YDY 4*1 mm2 : 273=273,0000 YDY 3*1 mm2 : 168=168,0000 | m | 672
350 | ST-07.03.01 | Obróbka kabli sygnalizacyjnych i sterowniczych wielożyłowych, kabel 3-4-żyłowy | szt | 320
350 | ST-07.03.01 | Podłączenie przewodów pod zaciski lub bolce, przewód pojedynczy do 2,5·mm2 | szt | 1124
4.2.4. Pomiary
351 | ST-07.03.01 | Sprawdzenie i pomiar obwodu elektrycznego nn, obwód 1-fazowy | pomiar | 1
352 | ST-07.03.01 | Badanie linii kablowej średniego napięcia, niskiego napięcia i sterowniczej, kabel sygnalizacyjny, 7-żyłowy | odcinek | 80
352 | ST-07.03.01 | Pomiar rezystancji izolacji instalacji elektrycznej, obwód 1-fazowy, pomiar pierwszy | pomiar | 1
353 | ST-07.03.01 | Pomiar rezystancji izolacji instalacji elektrycznej, obwód 1-fazowy, pomiar każdy następny | pomiar | 80
353 | ST-07.03.01 | Badania i pomiary instalacji uziemiającej, piorunochronnej i skuteczności zerowania, uziemienie ochronne lub robocze, pomiar pierwszy | szt | 25
354 | ST-07.03.01 | Sprawdzenie i pomiary obwodów sygnalizacji i przekaźników sygnalizacyjnych, obwód sygnalizacyjny | pomiar | 80
4.3. Skrzyżowanie z ul. Ostoi - Zagórskiego
4.3.1. Kanalizacja kablowa
355 | ST-01.03.04 | Budowa studni kablowych prefabrykowanych rozdzielczych dwuelementowych, SK-1 | szt | 4
356 | ST-01.03.04 | Budowa studni kablowych prefabrykowanych rozdzielczych SKR, typ SKR-1 | szt | 14
357 | ST-01.03.04 | Pogłębienie o 50·cm studni kablowych z kostki betonowej (bloczków), SKR-1, (2,5x20 cm) - przejście pod ulicami | szt | 12
358 | ST-01.03.04 | Budowa kanalizacji kablowej pierwotnej z rur z tworzyw sztucznych w wykopie , 2 warstwy i 6 otworów w ciągu kanalizacji, 3 rury w warstwie | m | 2.5
359 | ST-01.03.04 | Budowa kanalizacji kablowej pierwotnej z rur z tworzyw sztucznych w wykopie , 1 warstwa i 3 otwory w ciągu kanalizacji, 3 rury w warstwie | m | 70.5
360 | ST-01.03.04 | Budowa kanalizacji kablowej pierwotnej z rur z tworzyw sztucznych w wykopie , 1 warstwa i 2 otwory w ciągu kanalizacji, 2 rury w warstwie | m | 81
361 | ST-01.03.04 | Budowa kanalizacji kablowej pierwotnej z rur z tworzyw sztucznych w wykopie , 1 warstwa i 1 otwór w ciągu kanalizacji, 1 rura w warstwie | m | 54
362 | ST-01.03.04 | Budowa kanalizacji kablowej w gruncie, 1 warstwa i 1 otwór w ciągu kanalizacji, 1 rura w warstwie - podejścia do słupów sygnalizacyjnych | m | 45.5
4.3.2. Montaż urządzeń sygnalizacji
363 | ST-07.03.01 | Montaż masztów sygnalizacji ulicznej | kpl. | 16
364 | ST-07.03.01 | Montaż masztów i konsol sygnalizatorów ulicznych, konsole (3szt/kpl) na maszcie, fundament wylewany | kpl. | 2
365 | ST-07.03.01 | Montaż latarni sygnałowych kompletnych | szt | 33
366 | ST-07.03.01 | Montaż sygnalizatorów dźwiękowych | szt | 10
367 | ST-07.03.01 | Montaż detektorów ruchu MFDR-5 dla grup kołowych i MDFR-4 dla rowerzystów | szt | 18
368 | ST-07.03.01 | Montaż akomodacyjnego sterownika sygnalicacji ulicznej A wraz z dostosowaniem do systemu Sprint/ITS/SCATS | kpl. | 1
369 | ST-07.03.01 | Wykucie bruzd dla pętli akomodacyjnych i podejść do pętli PCV fi 50 | m | 318
370 | ST-07.03.01 | Rury winidurowe układane w gotowych bruzdach, podłoże betonowe, Fi 47 mm - pętle indukcyjne i podejście do pętli indukcyjnych | m | 318
371 | ST-07.03.01 | Przewody izolowane 1-żyłowe wciągane do rur, 2,5·mm2 - pętle indukcyjne | m | 686.9
372 | ST-07.03.01 | Nawierzchnie asfaltowe, warstwa górna, grubości 5·cm - zalanie pętli indukcyjnych | m2 | 15.9
4.3.3. Układanie kabli i przewodów
373 | ST-07.03.01 | Kopanie rowów dla kabli wraz z odwodnieniem, wywozem i utylizacją urobku | m3 | 0.32
374 | ST-07.03.01 | Nasypanie warstwy piasku na dnie rowu kablowego, szerokość do 0,4·m | m | 1
375 | ST-07.03.01 | Fundamenty z żywic poliestrowych pod rozdzielnice | szt | 1
376 | ST-07.03.01 | Montaż złącza pośredniego | kpl. | 1
377 | ST-07.03.01 | Układanie kabli w rowach kablowych - przykrycie folią - zasilanie złącza pośredniego | m | 15
378 | ST-07.03.01 | Zasypanie rowów dla kabli materiałem nowym z dowozu wraz z zagęszczeniem | m3 | 0.24
379 | ST-07.03.01 | Układanie kabli w rurach, pustakach lub kanałach zamkniętych - przewody do latarni sygnałowych i kable do pętli indukcyjnych YKY 4x1,5 mm2 : 1699,5=1 699,5000 YKY 3x1,5 mm2 : 950=950,0000 YKY 2x1,5 mm2 : 443=443,0000 XzTKMXpw 2x2x0,8 : 1504,5=1 504,5000 | m | 4597
380 | ST-07.03.01 | Przewody izolowane 1-żyłowe wciągane do rur, 4,0·mm2 - połączenia wyrównawcze | m | 280
381 | ST-07.03.01 | Przewody kabelkowe wciągane do rur i w kanały zamknięte, rury - maszty sygnalizacyjne YLY 4*1 mm2 : 150=150,0000 YDY 4*1 mm2 : 186=186,0000 YDY 3*1 mm2 : 120=120,0000 | m | 456
382 | ST-07.03.01 | Obróbka kabli sygnalizacyjnych i sterowniczych wielożyłowych, kabel 3-4-żyłowy | szt | 244
383 | ST-07.03.01 | Podłączenie przewodów pod zaciski lub bolce, przewód pojedynczy | szt | 936
4.3.4. Pomiary
384 | ST-07.03.01 | Sprawdzenie i pomiar obwodu elektrycznego nn, obwód 1-fazowy | pomiar | 1
385 | ST-07.03.01 | Badanie linii kablowej średniego napięcia, niskiego napięcia i sterowniczej, kabel sygnalizacyjny, 7-żyłowy | odcinek | 61
386 | ST-07.03.01 | Pomiar rezystancji izolacji instalacji elektrycznej, obwód 1-fazowy, pomiar pierwszy | pomiar | 1
387 | ST-07.03.01 | Pomiar rezystancji izolacji instalacji elektrycznej, obwód 1-fazowy, pomiar każdy następny | pomiar | 61
388 | ST-07.03.01 | Badania i pomiary instalacji uziemiającej, piorunochronnej i skuteczności zerowania, uziemienie ochronne lub robocze, pomiar pierwszy | szt | 19
389 | ST-07.03.01 | Sprawdzenie i pomiary obwodów sygnalizacji i przekaźników sygnalizacyjnych, obwód sygnalizacyjny | pomiar | 61
4.4. Skrzyżowanie z ul. Ogrodniczą
4.4.1. Kanalizacja kablowa
390 | ST-01.03.04 | Budowa studni kablowych prefabrykowanych rozdzielczych dwuelementowych, SK-1 | szt | 3
391 | ST-01.03.04 | Budowa studni kablowych prefabrykowanych rozdzielczych SKR, typ SKR-1 | szt | 12
392 | ST-01.03.04 | Budowa studni kablowych podszafkowych SKS z kostki betonowej (bloczków) | szt | 1
393 | ST-01.03.04 | Pogłębienie o 50·cm studni kablowych z kostki betonowej (bloczków), SKR-1 - przejście pod ulicami | szt | 10
394 | ST-01.03.04 | Budowa kanalizacji kablowej pierwotnej z rur z tworzyw sztucznych w wykopie , 1 warstwa i 4 otwory w ciągu kanalizacji, 4 rury w warstwie | m | 4
395 | ST-01.03.04 | Budowa kanalizacji kablowej pierwotnej z rur z tworzyw sztucznych w wykopie, 1 warstwa i 3 otwory w ciągu kanalizacji, 3 rury w warstwie | m | 21
396 | ST-01.03.04 | Budowa kanalizacji kablowej pierwotnej z rur z tworzyw sztucznych w wykopie, 1 warstwa i 2 otwory w ciągu kanalizacji, 2 rury w warstwie | m | 126
397 | ST-01.03.04 | Budowa kanalizacji kablowej pierwotnej z rur z tworzyw sztucznych w wykopie, 1 warstwa i 1 otwór w ciągu kanalizacji, 1 rura w warstwie | m | 48
398 | ST-01.03.04 | Budowa kanalizacji kablowej w gruncie kategorii III, 1 warstwa i 1 otwór w ciągu kanalizacji, 1 rura w warstwie - podejścia do słupów sygnalizacyjnych | m | 48
4.4.2. Montaż urządzeń sygnalizacji
399 | ST-07.03.01 | Montaż masztów sygnalizacji ulicznej | kpl | 16
400 | ST-07.03.01 | Montaż masztów i konsol sygnalizatorów ulicznych, konsole (3szt/kpl) na maszcie, fundament wylewany | kpl | 2
401 | ST-07.03.01 | Montaż latarni sygnałowych kompletnych | szt | 34
402 | ST-07.03.01 | Montaż przycisków dla pieszych | szt | 10
403 | ST-07.03.01 | Montaż sygnalizatorów dźwiękowych | szt | 10
404 | ST-07.03.01 | Montaż detektorów ruchu MFDR-5 dla grup kołowych i MDFR-4 dla rowerzystów | szt | 18
405 | ST-07.03.01 | Montaż akomodacyjnego sterownika sygnalicacji ulicznej wraz z dostosowaniem do systemu Sprint/ITS/SCATS | kpl | 1
406 | ST-07.03.01 | Wykucie bruzd dla pętli akomodacyjnych i podejść do pętli PCV fi 50 | m | 325
407 | ST-07.03.01 | Rury winidurowe układane w gotowych bruzdach, podłoże betonowe, Fi 47 mm - pętle indukcyjne i podejście do pętli indukcyjnych | m | 325
408 | ST-07.03.01 | Przewody izolowane 1-żyłowe wciągane do rur, 2,5·mm2 - pętle indukcyjne | m | 686.9
409 | ST-07.03.01 | Nawierzchnie asfaltowe, warstwa górna, grubości 5·cm - zalanie pętli indukcyjnych | m2 | 16.25
4.4.3. Układanie kabli i przewodów
410 | ST-07.03.01 | Kopanie rowów dla kabli wraz z odwodnieniem, wywozem i utylizacją urobku | m3 | 27.32
411 | ST-07.03.01 | Ułożenie rur osłonowych PVC do Fi·140·mm | m | 41
412 | ST-07.03.01 | Nasypanie warstwy piasku na dnie rowu kablowego, szerokość do 0,4·m | m | 29
413 | ST-07.03.01 | Fundamenty z żywic poliestrowych pod rozdzielnice | szt | 1
414 | ST-07.03.01 | Montaż złącza pośredniego | kpl | 1
415 | ST-07.03.01 | Układanie kabli w rowach kablowych - przykrycie folią - zasilanie złącza pośredniego | m | 29
416 | ST-07.03.01 | Układanie kabli w rurach, pustakach lub kanałach zamkniętych - zasilanie złącza pośredniego i sterownika | m | 46
417 | ST-07.03.01 | Zasypanie rowów dla kabli gruntem nowym z dowozu wraz z zagęszczeniem | m3 | 23.36
418 | ST-07.03.01 | Układanie kabli w rurach, pustakach lub kanałach zamkniętych - przewody do latarni sygnałowych i kable do pętli indukcyjnych YKY 5x1,5 mm2 : 611=611,0000 YKY 4x1,5 mm2 : 1794=1 794,0000 YKY 3x1,5 mm2 : 1119=1 119,0000 YKY 2x1,5 mm2 : 635=635,0000 XzTKMXpw 2x2x0,8 : 1349,5=1 349,5000 | m | 5508.5
419 | ST-07.03.01 | Przewody izolowane 1-żyłowe wciągane do rur, 4,0·mm2 - połączenia wyrównawcze | m | 225
420 | ST-07.03.01 | Przewody kabelkowe wciągane do rur i w kanały zamknięte, rury - maszty sygnalizacyjne YLY 5*1 mm2 : 10=10,0000 YLY 4*1 mm2 : 156=156,0000 YDY 4*1 mm2 : 192=192,0000 YDY 3*1 mm2 : 120=120,0000 | m | 478
421 | ST-07.03.01 | Obróbka kabli sygnalizacyjnych i sterowniczych wielożyłowych, kabel 3-4-żyłowy | szt | 288
422 | ST-07.03.01 | Podłączenie przewodów pod zaciski lub bolce, przewód pojedynczy do 2,5·mm2 | szt | 1072
4.4.4. Pomiary
423 | ST-07.03.01 | Sprawdzenie i pomiar obwodu elektrycznego nn, obwód 1-fazowy | pomiar | 1
424 | ST-07.03.01 | Badanie linii kablowej średniego napięcia, niskiego napięcia i sterowniczej, kabel sygnalizacyjny, 7-żyłowy | odcinek | 72
425 | ST-07.03.01 | Pomiar rezystancji izolacji instalacji elektrycznej, obwód 1-fazowy, pomiar pierwszy | pomiar | 1
426 | ST-07.03.01 | Pomiar rezystancji izolacji instalacji elektrycznej, obwód 1-fazowy, pomiar każdy następny | pomiar | 71
427 | ST-07.03.01 | Badania i pomiary instalacji uziemiającej, piorunochronnej i skuteczności zerowania, uziemienie ochronne lub robocze, pomiar pierwszy | szt | 20
428 | ST-07.03.01 | Sprawdzenie i pomiary obwodów sygnalizacji i przekaźników sygnalizacyjnych, obwód sygnalizacyjny | pomiar | 72
4.5. Skrzyżowanie z ul. Dojazdową
4.5.1. Kanalizacja kablowa
429 | ST-01.03.04 | Budowa studni kablowych prefabrykowanych rozdzielczych dwuelementowych, SK-1 | szt | 3
430 | ST-01.03.04 | Budowa studni kablowych prefabrykowanych rozdzielczych SKR, typ SKR-1 | szt | 16
431 | ST-01.03.04 | Budowa studni kablowych podszafkowych SKS z kostki betonowej (bloczków) | szt | 1
432 | ST-01.03.04 | Pogłębienie o 50·cm studni kablowych z kostki betonowej (bloczków), SKR-1 - przejście pod ulicami | szt | 12
433 | ST-01.03.04 | Budowa kanalizacji kablowej pierwotnej z rur z tworzyw sztucznych w wykopie, 1 warstwa i 4 otwory w ciągu kanalizacji, 4 rury w warstwie | m | 4
434 | ST-01.03.04 | Budowa kanalizacji kablowej pierwotnej z rur z tworzyw sztucznych w wykopie, 1 warstwa i 3 otwory w ciągu kanalizacji, 3 rury w warstwie | m | 91.5
435 | ST-01.03.04 | Budowa kanalizacji kablowej pierwotnej z rur z tworzyw sztucznych w wykopie, 1 warstwa i 2 otwory w ciągu kanalizacji, 2 rury w warstwie | m | 61
436 | ST-01.03.04 | Budowa kanalizacji kablowej pierwotnej z rur z tworzyw sztucznych w wykopie, 1 warstwa i 1 otwór w ciągu kanalizacji, 1 rura w warstwie | m | 91.5
437 | ST-01.03.04 | Budowa kanalizacji kablowej w gruncie, 1 warstwa i 1 otwór w ciągu kanalizacji, 1 rura w warstwie - podejścia do słupów sygnalizacyjnych | m | 45
4.5.2. Montaż urządzeń sygnalizacji
438 | ST-07.03.01 | Montaż masztów sygnalizacji ulicznej | kpl | 16
439 | ST-07.03.01 | Montaż masztów i konsol sygnalizatorów ulicznych, konsole (3szt/kpl) na maszcie, fundament wylewany | kpl | 2
440 | ST-07.03.01 | Montaż latarni sygnałowych kompletnych | szt | 34
441 | ST-07.03.01 | Montaż przycisków dla pieszych | szt | 10
442 | ST-07.03.01 | Montaż sygnalizatorów dźwiękowych | szt | 10
443 | ST-07.03.01 | Montaż detektorów ruchu MFDR-5 dla grup kołowych i MDFR- 4 dla rowerzystów | szt | 18
444 | ST-07.03.01 | Montaż akomodacyjnego sterownika sygnalicacji ulicznej wraz z dostosowaniem do systemu Sprint/ITS/SCATS | kpl | 1
445 | ST-07.03.01 | Wykucie bruzd dla pętli akomodacyjnych i podejść do pętli PCV fi 50 | m | 319
446 | ST-07.03.01 | Rury winidurowe układane w gotowych bruzdach, podłoże betonowe, Fi 47 mm - pętle indukcyjne i podejście do pętli indukcyjnych | m | 319
447 | ST-07.03.01 | Przewody izolowane 1-żyłowe wciągane do rur, 2,5·mm2 - pętle indukcyjne | m | 686.9
448 | ST-07.03.01 | Nawierzchnie asfaltowe, warstwa górna, grubości 5·cm - zalanie pętli indukcyjnych | m2 | 15.95
4.5.3. Układanie kabli i przewodów
449 | ST-07.03.01 | Kopanie rowów dla kabli wraz z odwodnieniem, wywozem i utylizacją urobku | m3 | 34.48
450 | ST-07.03.01 | Ułożenie rur osłonowych PVC do Fi·140·mm | m | 43
451 | ST-07.03.01 | Nasypanie warstwy piasku na dnie rowu kablowego, szerokość do 0,4·m | m | 52
452 | ST-07.03.01 | Fundamenty z żywic poliestrowych pod rozdzielnice | szt | 1
453 | ST-07.03.01 | Montaż złącza pośredniego | kpl | 1
454 | ST-07.03.01 | Układanie kabli w rowach kablowych - przykrycie folią - zasilanie złącza pośredniego | m | 52
455 | ST-07.03.01 | Układanie kabli w rurach, pustakach lub kanałach zamkniętych - zasilanie złącza pośredniego i sterownika | m | 48
456 | ST-07.03.01 | Zasypanie rowów dla kabli materiałem nowym z dowozu wraz z zagęszczeniem | m3 | 23.36
457 | ST-07.03.01 | Układanie kabli w rurach, pustakach lub kanałach zamkniętych - przewody do latarni sygnałowych i kable do pętli indukcyjnych YKY 5x1,5 mm2 : 598=598,0000 YKY 4x1,5 mm2 : 2149,5=2 149,5000 YKY 3x1,5 mm2 : 1198=1 198,0000 YKY 2x1,5 mm2 : 514,5=514,5000 XzTKMXpw 2x2x0,8 : 1329=1 329,0000 | m | 5789
458 | ST-07.03.01 | Przewody izolowane 1-żyłowe wciągane do rur, 4,0·mm2 - połączenia wyrównawcze | m | 300
459 | ST-07.03.01 | Przewody kabelkowe wciągane do rur i w kanały zamknięte, rury - maszty sygnalizacyjne YLY 5*1 mm2 : 10=10,0000 YLY 4*1 mm2 : 156=156,0000 YDY 4*1 mm2 : 192=192,0000 YDY 3*1 mm2 : 120=120,0000 | m | 478
460 | ST-07.03.01 | Obróbka kabli sygnalizacyjnych i sterowniczych wielożyłowych, kabel 3-4-żyłowy | szt | 288
461 | ST-07.03.01 | Podłączenie przewodów pod zaciski lub bolce, przewód pojedynczy do 2,5·mm2 | szt | 1072
4.5.4. Pomiary
462 | ST-07.03.01 | Sprawdzenie i pomiar obwodu elektrycznego nn, obwód 1-fazowy | pomiar | 1
463 | ST-07.03.01 | Badanie linii kablowej średniego napięcia, niskiego napięcia i sterowniczej, kabel sygnalizacyjny, 7-żyłowy | odcinek | 72
464 | ST-07.03.01 | Pomiar rezystancji izolacji instalacji elektrycznej, obwód 1-fazowy, pomiar pierwszy | pomiar | 1
465 | ST-07.03.01 | Pomiar rezystancji izolacji instalacji elektrycznej, obwód 1-fazowy, pomiar każdy następny | pomiar | 71
466 | ST-07.03.01 | Badania i pomiary instalacji uziemiającej, piorunochronnej i skuteczności zerowania, uziemienie ochronne lub robocze, pomiar pierwszy | szt | 20
467 | ST-07.03.01 | Sprawdzenie i pomiary obwodów sygnalizacji i przekaźników sygnalizacyjnych, obwód sygnalizacyjny | pomiar | 72
5. BRANŻA MOSTOWA - PRZEPUSTY
5.1. Przepust w km 0+760
5.1.1 Ławy fundamentowe
468 | M.21.20.01 | Wykonanie wykopu w ściance szczelnej wraz z odwodnieniem oraz wywozem i utylizacją urobku | m3 | 1180.4
469 | M.21.20.01 | Wykonanie i usunięcie ścianki szczelnej | m2 | 1672
5.1.2 Ustroje nośne
| M.23.25.00 | USTROJE TUNELOWE
| M.23.25.01 | USTRÓJ TUNELOWY RAMOWY - " na mokro"
470 | M.23.25.01 | Wykonanie warstwy wyrównawczej (uszczelniającej) z betonu C8/10 | m3 | 96.2
471 | M.23.25.01 | Wykonanie warstwy wyrównawczej (uszczelniającej) z betonu C16/20 | m3 | 66.8
| M.23.25.05 | USTROJE RAMOWE - PREFABRYKOWANE KONSTRUKCJE TUNELOWE (PKT)
472 | M.23.25.05 | Wykonanie konstrukcji PKT z elementów prefabrykowanych ramowych | m3 | 141.4
473 | M.23.25.05 | Wykonanie konstrukcji PKT - cz. "na mokro" z betnu klasy C25/30 | m3 | 39.2
474 | M.23.25.05 | Wykonanie półki dla zwierząt wraz z nawierzchnią | m2 | 58
475 | M.23.25.05 | Wykonanie żelbetowych tunelowych prefabrykowanych elementów ramowych (PKT) | m3 | 141.4
476 | M.23.25.05 | Wykonanie zbrojenia dla cz. "na mokro" (PKT) ze stali klasy A-IIIN | kg | 3752
5.1.3 Hydroizolacja
| M.27.01.00 | IZOLACJE POWŁOKOWE
| M.27.01.01 | POWŁOKOWA IZOLACJA BITUMICZNA - "NA ZIMNO"
477 | M.27.01.01 | Wykonanie powłokowej izolacji bitumicznej układanej "na zimno" | m2 | 387
| M.27.02.01 | IZOLACJA Z PAPY ZGRZEWALNEJ UKŁADANA NA POWIERZCHNIACH BETONOWYCH
478 | M.27.02.01 | wykonanie izolacji z papy zgrzewalnej na betonowych płaszczyznach poziomych - 1 x papa | m2 | 168
| M.27.10.00 | OCHRONA IZOLACJI
| M.27.10.01 | ZABEZPIECZENIE POWIERZCHNI ZAIZOLOWANEJ
479 | M.27.10.01 | Wykonanie zabezpieczenia powierzchni zaizolowanej - z betonu C20/25 o gr. warstwy 5 cm na płaszczyznach poziomych | m2 | 168
480 | M.27.10.01 | Wykonanie zabezpieczenia powierzchni zaizolowanej - z betonu C20/25, za każdy następny 1 cm pogrubienia warstwy z poz. 487 | m2 | 672
5.1.4 Wyposażenie pomostu
| M.28.59.00 | URZĄDZENIA POMIAROWO - KONTROLNE
| M.28.59.01 | UTRZYMANIE PUNKTÓW POMIAROWYCH
481 | M.28.59.01 | Odtwarzanie, zakładanie punktów, reperów na mostach | szt | 3
5.1.5 Roboty przyobiektowe
| M.29.04.00 | ROBOTY ZIEMNE
| M.29.04.01 | ZASYPKI GRUNTOWE
482 | M.29.04.01 | Wykonanie zasypki piaskowej materiałem z dowozu wraz z zagęszczeniem | m3 | 432.3
| M.29.07.00 | MURY OPOROWE
| M.29.07.01 | MURY OPOROWE Z BETONU ZBROJONEGO
483 | M.29.07.01 | Wykonanie muru oporowego o wysokosci powyżej 4 m z betonu klasy C25/30 wraz z uszczelnieniem, fundamentem i izolacją | m3 | 206
484 | M.29.07.01 | Wykonanie zbrojenia muru oporowego ze stali A-IIIN | kg | 12720
5.1.6 Roboty nawierzchniowe i zabezpieczające
| M.30.20.00 | ZABEZPIECZENIE ANTYKOROZYJNE BETONU
| M.30.20.06 | ZABEZPIECZENIE ANTYKOROZYJNE POWIERZCHNI BETONOWYCH
485 | M.30.20.06 | Wykonanie zabezpieczenia powierzchni betonowej impregnatami hydrofobowymi | m2 | 221.1
5.2. Przepust w km 1+200
5.2.1 Ławy fundamentowe
| M.21.15.01 | WZMOCNIENIE PODŁOŻA FUNDAMENTÓW BEZPOŚREDNICH POPRZEZ WYMIANĘ GRUNTU
486 | M.21.15.01 | wykonanie wzmocnienia podłoża fundamentów "bezpośrednich" poprzez wymianę gruntu na nośny | m3 | 428.8
| M.21.20.01 | ŁAWY FUNDAMENTOWE
487 | M.21.20.01 | Wykonanie wykopu w ściance szczelnej wraz z odwodnieniem oraz wywozem i utylizacją urobku | m3 | 717.6
488 | M.21.20.01 | Wykonanie i usunięcie ścianki szczelnej | m2 | 976
5.2.2 Ustroje nośne
| M.23.25.00 | USTROJE TUNELOWE
| M.23.25.01 | USTRÓJ TUNELOWY RAMOWY - " na mokro"
489 | M.23.25.01 | Wykonanie warstwy wyrównawczej (uszczelniającej) z betonu C8/10 | m3 | 53.6
490 | M.23.25.01 | Wykonanie warstwy wyrównawczej (uszczelniającej) z betonu C16/20 | m3 | 53.4
| M.23.25.05 | USTROJE RAMOWE - PREFABRYKOWANE KONSTRUKCJE TUNELOWE (PKT)
491 | M.23.25.05 | Wykonanie konstrukcji PKT z elementów prefabrykowanych ramowych | m3 | 115.6
492 | M.23.25.05 | Wykonanie konstrukcji PKT - cz. "na mokro" z betnu klasy C25/30 | m3 | 44.8
493 | M.23.25.05 | Wykonanie żelbetowych tunelowych prefabrykowanych elementów ramowych (PKT) | m3 | 115.6
494 | M.23.25.05 | Wykonanie zbrojenia dla cz. "na mokro" (PKT) ze stali klasy A-IIIN | kg | 3330
5.2.3 Hydroizolacja
| M.27.01.00 | IZOLACJE POWŁOKOWE
| M.27.01.01 | POWŁOKOWA IZOLACJA BITUMICZNA - "NA ZIMNO"
495 | M.27.01.01 | Wykonanie powłokowej izolacji bitumicznej układanej "na zimno" | m2 | 25.3
| M.27.02.00 | IZOLACJE ARKUSZOWE
| M.27.02.01 | IZOLACJA Z PAPY ZGRZEWALNEJ UKŁADANA NA POWIERZCHNIACH BETONOWYCH
496 | M.27.02.01 | wykonanie izolacji z papy zgrzewalnej na betonowych płaszczyznach poziomych - 1 x papa | m2 | 154.8
| M.27.10.00 | OCHRONA IZOLACJI
| M.27.10.01 | ZABEZPIECZENIE POWIERZCHNI ZAIZOLOWANEJ
497 | M.27.10.01 | Wykonanie zabezpieczenia powierzchni zaizolowanej - z betonu C20/25 o gr. warstwy 5 cm na płaszczyznach poziomych | m2 | 154.8
498 | M.27.10.01 | Wykonanie zabezpieczenia powierzchni zaizolowanej - z betonu C20/25, za każdy następny 1 cm pogrubienia warstwy z poz. 487 | m2 | 619.2
5.2.4 Wyposażenie pomostu
| M.28.59.00 | URZĄDZENIA POMIAROWO - KONTROLNE
| M.28.59.01 | UTRZYMANIE PUNKTÓW POMIAROWYCH
499 | M.28.59.01 | Odtwarzanie, zakładanie punktów, reperów na mostach | szt | 3
5.2.5 Roboty przyobiektowe
| M.29.04.00 | ROBOTY ZIEMNE
| M.29.04.01 | ZASYPKI GRUNTOWE
500 | M.29.04.01 | Wykonanie zasypki piaskowej materiałem z dowozu wraz z zagęszczeniem | m3 | 146.7
| M.29.07.00 | MURY OPOROWE
| M.29.07.01 | MURY OPOROWE Z BETONU ZBROJONEGO
501 | M.29.07.01 | Wykonanie muru oporowego o wysokosci powyżej 4 m z betonu klasy C25/30 wraz z uszczelnieniem, fundamentem i izolacją | m3 | 36
502 | M.29.07.01 | Wykonanie zbrojenia muru oporowego ze stali A-IIIN | kg | 3192
5.2.6 Roboty nawierzchniowe i zabezpieczające
| M.30.20.00 | ZABEZPIECZENIE ANTYKOROZYJNE BETONU
| M.30.20.06 | ZABEZPIECZENIE ANTYKOROZYJNE POWIERZCHNI BETONOWYCH
503 | M.30.20.06 | Wykonanie zabezpieczenia powierzchni betonowej impregnatami hydrofobowymi | m2 | 27.5
5.3. Przepust w km 1+800
5.3.1 Odwodnienie korpusu drogowego
| D.03.01.00 | PRZEPUSTY
| D.03.01.02 | PRZEPUSTY Z TWORZYW SZTUCZNYCH
504 | D.03.01.02 | wykonanie przepustów z żywicy poliestrowej zbrojonej włóknem szklanym | m | 76
5.3.2. Fundamenty
| M.21.15.01 | WZMOCNIENIE PODŁOŻA FUNDAMENTÓW BEZPOŚREDNICH POPRZEZ WYMIANĘ GRUNTU
505 | M.21.15.01 | wykonanie wzmocnienia podłoża fundamentów "bezpośrednich" poprzez wymianę gruntu na nośny | m3 | 585
| M.21.20.01 | ŁAWY FUNDAMENTOWE
506 | M.21.20.01 | Wykonanie wykopu w ściance szczelnej wraz z odwodnieniem oraz wywozem i utylizacją urobku | m3 | 1928
507 | M.21.20.01 | Wykonanie i usunięcie ścianki szczelnej | m2 | 1512
5.3.3 Hydroizolacja
| M.27.01.00 | IZOLACJE POWŁOKOWE
| M.27.01.01 | POWŁOKOWA IZOLACJA BITUMICZNA - "NA ZIMNO"
508 | M.27.01.01 | Wykonanie powłokowej izolacji bitumicznej układanej "na zimno" | m2 | 164
5.3.4 Wyposażenie pomostu
| M.28.59.00 | URZĄDZENIA POMIAROWO - KONTROLNE
| M.28.59.01 | UTRZYMANIE PUNKTÓW POMIAROWYCH
509 | M.28.59.01 | Odtwarzanie, zakładanie punktów, reperów na mostach | szt | 3
5.3.5 Roboty przyobiektowe
| M.29.04.00 | ROBOTY ZIEMNE
| M.29.04.01 | ZASYPKI GRUNTOWE
510 | M.29.04.01 | Wykonanie zasypki piaskowej materiałem z dowozu wraz z zagęszczeniem | m3 | 1292
| M.29.07.00 | MURY OPOROWE
| M.29.07.01 | MURY OPOROWE Z BETONU ZBROJONEGO
511 | M.29.07.01 | Wykonanie muru oporowego o wysokosci powyżej 4 m z betonu klasy C25/30 wraz z uszczelnieniem, fundamentem i izolacją | m3 | 62
512 | M.29.07.01 | Wykonanie zbrojenia muru oporowego ze stali A-IIIN | kg | 4108
| M.29.17.00 | PRZEŁOŻENIE CIEKU
| M.29.17.01 | PRZEŁOŻENIE CIEKU NA CZAS BUDOWY PRZEPUSTU
513 | M.29.17.01 | wykonanie i demontaż przepustu rurowego o średnicy 1600 mm | m | 90
5.3.6 Roboty nawierzchniowe i zabezpieczające
| M.30.20.00 | ZABEZPIECZENIE ANTYKOROZYJNE BETONU
| M.30.20.06 | ZABEZPIECZENIE ANTYKOROZYJNE POWIERZCHNI BETONOWYCH
514 | M.30.20.06 | Wykonanie zabezpieczenia powierzchni betonowej impregnatami hydrofobowymi | m2 | 63
6. BRANŻA SANITARNA - WODNO - KANALIZACYJNA
6.1. KANALIZACJA DESZCZOWA
515 | ST II-I | Studnie rewizyjne z kręgów betonowych o śr. 1600 mm - dostawa i montaż wraz z robotami pomiarowymi, robotami ziemnymi: wykopem z odwodnieniem i umocnieniem wykopu, z podsypką, obsypką, zasypką, zagęszczeniem, z wywozem i utylizacją nadmiaru gruntu, ze stopniami złazowymi i włazem | kpl. | 17
516 | ST II-I | Studnie rewizyjne z kręgów betonowych o śr. 1500 mm - dostawa i montaż wraz z robotami pomiarowymi, robotami ziemnymi: wykopem z odwodnieniem i umocnieniem wykopu, z podsypką, obsypką, zasypką, zagęszczeniem, z wywozem i utylizacją nadmiaru gruntu, ze stopniami złazowymi i włazem. | kpl. | 7
517 | ST II-I | Studnie rewizyjne z kręgów betonowych o śr. 1400 mm - dostawa i montaż wraz z robotami pomiarowymi, robotami ziemnymi: wykopem z odwodnieniem i umocnieniem wykopu, z podsypką, obsypką, zasypką, zagęszczeniem, z wywozem i utylizacją nadmiaru gruntu, ze stopniami złazowymi i włazem | kpl. | 3
518 | ST II-I | Studnie rewizyjne z kręgów betonowych o śr.1200 mm - dostawa i montaż wraz z robotami pomiarowymi, robotami ziemnymi: wykopem z odwodnieniem i umocnieniem wykopu, z podsypką, obsypką, zasypką, zagęszczeniem, z wywozem i utylizacją nadmiaru gruntu, ze stopniami złazowymi i włazem | kpl. | 241
519 | ST II-I | Studnie rewizyjne z kręgów betonowych o śr. 1000 mm - dostawa i montaż wraz z robotami pomiarowymi, robotami ziemnymi: wykopem z odwodnieniem i umocnieniem wykopu, z podsypką, obsypką, zasypką, zagęszczeniem, z wywozem i utylizacją nadmiaru gruntu, ze stopniami złazowymi i włazem | kpl. | 5
520 | ST II-I | Studzienki kanalizacyjne systemowe o śr 425 mm - dostawa i montaż wraz z robotami pomiarowymi, robotami ziemnymi: wykopem z odwodnieniem i umocnieniem wykopu, z podsypką, obsypką, zasypką, zagęszczeniem, z wywozem i utylizacją nadmiaru gruntu, ze stopniami złazowymi i włazem | kpl. | 3
521 | ST II-I | Separator substancji ropopochodnych o średnicy 2000 mm Qn=10 dm3/s zintegrowany z osadnikiem | kpl. | 2
522 | ST II-I | Studnie rewizyjne z kręgów betonowych o śr. 1500 mm wraz z zastawką kanałową - dostawa i montaż wraz z robotami pomiarowymi, robotami ziemnymi: wykopem z odwodnieniem i umocnieniem wykopu, z podsypką, obsypką, zasypką, zagęszczeniem, z wywozem i utylizacją nadmiaru gruntu, ze stopniami złazowymi i włazem. | szt. | 2
523 | ST II-I | Wpusty uliczne z gotowych elementów betonowe o śr. 500 mm z osadnikiem i syfonem, ze zwieńczeniem wpustu | kpl. | 283
524 | ST II-I | Kanały z rur PVC łączonych na wcisk o śr. zewn. 200 mm - dostawa i montaż wraz z robotami pomiarowymi, robotami ziemnymi: wykopem z odwodnieniem i umocnieniem wykopu, z podsypką, obsypką, zasypką, zagęszczeniem, z wywozem i utylizacją nadmiaru gruntu oraz próbą szczelności. Uwaga: rozliczenie rzeczywiście wykonanych odc. kanałów(pomiędzy ścianami wewn. studni), studnie z robotami towarzyszącymi rozliczane z odrębnej pozycji | m | 1801.92
524a | ST II-I | Kanały z rur PVC łączonych na wcisk o śr. zewn. 160 mm - dostawa i montaż wraz z robotami pomiarowymi, robotami ziemnymi: wykopem z odwodnieniem i umocnieniem wykopu, z podsypką, obsypką, zasypką, zagęszczeniem, z wywozem i utylizacją nadmiaru gruntu oraz próbą szczelności. Uwaga: rozliczenie rzeczywiście wykonanych odc. kanałów(pomiędzy ścianami wewn. studni), studnie z robotami towarzyszącymi rozliczane z odrębnej pozycji | m | 340.21
525 | ST II-I | Kanały z rur PVC łączonych na wcisk o śr. zewn. 315 mm - dostawa i montaż wraz z robotami pomiarowymi, robotami ziemnymi: wykopem z odwodnieniem i umocnieniem wykopu, z podsypką, obsypką, zasypką, zagęszczeniem, z wywozem i utylizacją nadmiaru gruntu oraz próbą szczelności. Uwaga: rozliczenie rzeczywiście wykonanych odc. kanałów(pomiędzy ścianami wewn. studni), studnie z robotami towarzyszącymi rozliczane z odrębnej pozycji. | m | 18.87
526 | ST II-I | Kanały z rury betonowych i żelbetowych "WIPRO" łączonych na uszczelkę gumową o śr. 300 mm - dostawa i montaż wraz z robotami pomiarowymi, robotami ziemnymi: wykopem z odwodnieniem i umocnieniem wykopu, z podsypką, obsypką, zasypką, zagęszczeniem, z wywozem i utylizacją nadmiaru gruntu oraz próbą szczelności. Uwaga: rozliczenie rzeczywiście wykonanych odc. kanałów (pomiędzy ścianami wewn. studni), studnie z robotami towarzyszącymi rozliczane z odrębnej pozycji. | m | 4221.54
527 | ST II-I | Kanały z rury betonowych i żelbetowych "WIPRO" łączonych na uszczelkę gumową o śr. 400 mm dostawa i montaż wraz z robotami pomiarowymi, robotami ziemnymi: wykopem z odwodnieniem i umocnieniem wykopu, z podsypką, obsypką, zasypką, zagęszczeniem, z wywozem i utylizacją nadmiaru gruntu oraz próbą szczelności. Uwaga: rozliczenie rzeczywiście wykonanych odc. kanałów(pomiędzy ścianami wewn. studni), studnie z robotami towarzyszącymi rozliczane z odrębnej pozycji | m | 1755.81
527a | ST II-I | Kanały z rury betonowych i żelbetowych "WIPRO" łączonych na uszczelkę gumową o śr. 500 mm dostawa i montaż wraz z robotami pomiarowymi, robotami ziemnymi: wykopem z odwodnieniem i umocnieniem wykopu, z podsypką, obsypką, zasypką, zagęszczeniem, z wywozem i utylizacją nadmiaru gruntu oraz próbą szczelności. Uwaga: rozliczenie rzeczywiście wykonanych odc. kanałów(pomiędzy ścianami wewn. studni), studnie z robotami towarzyszącymi rozliczane z odrębnej pozycji | m | 1173.32
528 | ST II-I | Kanały z rury betonowych i żelbetowych "WIPRO" łączonych na uszczelkę gumową o śr. 600 mm dostawa i montaż wraz z robotami pomiarowymi, robotami ziemnymi: wykopem z odwodnieniem i umocnieniem wykopu, z podsypką, obsypką, zasypką, zagęszczeniem, z wywozem i utylizacją nadmiaru gruntu oraz próbą szczelności. Uwaga: rozliczenie rzeczywiście wykonanych odc. kanałów(pomiędzy ścianami wewn. studni), studnie z robotami towarzyszącymi rozliczane z odrębnej pozycji | m | 539.27
529 | ST II-I | Kanały z rury betonowych i żelbetowych "WIPRO" łączonych na uszczelkę gumową o śr. 800 mmdostawa i montaż wraz z robotami pomiarowymi, robotami ziemnymi: wykopem z odwodnieniem i umocnieniem wykopu, z podsypką, obsypką, zasypką, zagęszczeniem, z wywozem i utylizacją nadmiaru gruntu oraz próbą szczelności. Uwaga: rozliczenie rzeczywiście wykonanych odc. kanałów(pomiędzy ścianami wewn. studni), studnie z robotami towarzyszącymi rozliczane z odrębnej pozycji | m | 317.61
530 | ST II-I | Kształtki PVC kanalizacji zewnętrznej jednokielichowe łączone na wcisk o śr. zewn. 200 mm - trójnik | szt | 2
531 | ST II-I | Kształtki PVC kanalizacji zewnętrznej jednokielichowe łączone na wcisk o śr. zewn. 200 mm - kolano | szt | 3
532 | ST II-I | Trójnik betonowy śr. 300 mm odejście o śr. 200mm i 160 mm | szt | 50
533 | ST II-I | Trójnik betonowy śr. 400 mm odejście o śr. 200mm i 160 mm | szt | 2
534 | ST II-I | Trójnik betonowy śr. 500 mm odejście o śr. 200mm | szt | 2
534a | ST II-I | Trójnik betonowy śr.800 mm odejście o śr. 200mm i 160 mm | szt | 6
535 | ST II-I | Wylot betonowy kanału o śr. 400 mm | szt | 2
544 | ST II-I | Demontaż rurociągu betonowego kielichowego o średnicy nominalnej 500 mm uszczelnionego zaprawą cementową | m | 205
545 | ST II-I | Demontaż rurociągu betonowego kielichowego o średnicy nominalnej 200 mm uszczelnionego cementem | m | 67
546 | ST II-I | Demontaż rurociągu betonowego kielichowego o średnicy nominalnej 300 mm uszczelnionego cementem | m | 7
547 | ST II-I | Wylot dn800 (Wd6) z kratą zapezpieczającą | kpl. | 1
548 | ST II-I | Wylot dn400 (Wd3, Wd4) z kratą zapezpieczającą | kpl. | 2
549 | ST II-I | Regulator przepływu V=15l/s do montażu w studni betonowej (bez studni) | kpl. | 2
550 | ST II-I | Przyłącze dn200 siodłowe z przegubem kulowym do rur betonowych | szt | 64
551 | ST II-I | Włączenie do istn. studni wraz z wykonaniem przejścia szczelnego | kpl. | 28
6.2. KANALIZACJA SANITARNA
552 | ST II-I | Studnie rewizyjne z kręgów betonowych o śr.1200 mm - dostawa i montaż wraz z robotami pomiarowymi, robotami ziemnymi: wykopem z odwodnieniem i umocnieniem wykopu, z podsypką, obsypką, zasypką, zagęszczeniem, z wywozem i utylizacją nadmiaru gruntu, ze stopniami złazowymi i włazem | kpl. | 55
552a | ST II-I | Studnia rewizyjna z kręgów betonowycho śr.1200 mm - nadbudowa z cegły klinkierowej na istniejącym kanale dn200 wraz z robotami pomiarowymi, robotami ziemnymi: wykopem z odwodnieniem i umocnieniem wykopu, z podsypką, obsypką, zasypką, zagęszczeniem, z wywozem i utylizacją nadmiaru gruntu, ze stopniami złazowymi i włazem | kpl | 1
553 | ST II-I | Studnie rewizyjne z kręgów betonowych o śr. 1000 mm - dostawa i montaż wraz z robotami pomiarowymi, robotami ziemnymi: wykopem z odwodnieniem i umocnieniem wykopu, z podsypką, obsypką, zasypką, zagęszczeniem, z wywozem i utylizacją nadmiaru gruntu, ze stopniami złazowymi i włazem | kpl. | 1
554 | ST II-I | Kanały z rur PVC łączonych na wcisk o śr. zewn. 160 mm - dostawa i montaż wraz z robotami pomiarowymi, robotami ziemnymi: wykopem z odwodnieniem i umocnieniem wykopu, z podsypką, obsypką, zasypką, zagęszczeniem, z wywozem i utylizacją nadmiaru gruntu oraz próbą szczelności. Uwaga: rozliczenie rzeczywiście wykonanych odc. kanałów(pomiędzy ścianami wewn. studni), studnie z robotami towarzyszącymi rozliczane z odrębnej pozycji | m | 23.21
556 | ST II-I | Kanały z rur kamionkowych kanalizacyjnych o śr. nominalnej 200 mm - dostawa i montaż wraz z robotami pomiarowymi, robotami ziemnymi: wykopem z odwodnieniem i umocnieniem wykopu, z podsypką, obsypką, zasypką, zagęszczeniem, z wywozem i utylizacją nadmiaru gruntu oraz próbą szczelności. Uwaga: rozliczenie rzeczywiście wykonanych odc. kanałów(pomiędzy ścianami wewn. studni), studnie z robotami towarzyszącymi rozliczane z odrębnej pozycji | m | 1776
557 | ST II-I | Kanały z rur kamionkowych kanalizacyjnych o śr. nominalnej 300 mm - dostawa i montaż wraz z robotami pomiarowymi, robotami ziemnymi: wykopem z odwodnieniem i umocnieniem wykopu, z podsypką, obsypką, zasypką, zagęszczeniem, z wywozem i utylizacją nadmiaru gruntu oraz próbą szczelności. Uwaga: rozliczenie rzeczywiście wykonanych odc. kanałów(pomiędzy ścianami wewn. studni), studnie z robotami towarzyszącymi rozliczane z odrębnej pozycji | m | 108.21
558 |  | Włączenie do istn. studni z wykonaniem przejścia szczelnego przez ścianę studni | kpl. | 16
6.3. SIEĆ WODOCIĄGOWA
561 | ST II-I | Rurociągi z rur polietylenowych PE o śr.zewnętrznej 110 mm - dostawa i montaż wraz z robotami pomiarowymi, robotami ziemnymi: wykopem z odwodnieniem i umocnieniem wykopu, z podsypką, obsypką, zasypką, zagęszczeniem, z wywozem i utylizacją nadmiaru gruntu oraz próbą szczelności i dezynfekcją | m | 3.5
562 | ST II-I | Rurociągi z rur polietylenowych PE o śr.zewnętrznej 63 mm - dostawa i montaż wraz z robotami pomiarowymi, robotami ziemnymi: wykopem z odwodnieniem i umocnieniem wykopu, z podsypką, obsypką, zasypką, zagęszczeniem, z wywozem i utylizacją nadmiaru gruntu oraz próbę szczelności i dezynfekcją | m | 12
563 | ST II-I | Rurociągi z rur polietylenowych PE o śr.zewnętrznej 40 mm - dostawa i montaż wraz z robotami pomiarowymi, robotami ziemnymi: wykopem z odwodnieniem i umocnieniem wykopu, z podsypką, obsypką, zasypką, zagęszczeniem, z wywozem i utylizacją nadmiaru gruntu oraz próbą szczelności i dezynfekcją | m | 7.5
564 | ST II-I | Rurociągi z rur polietylenowych PE o śr.zewnętrznej 32 mm - dostawa i montaż wraz z robotami pomiarowymi, robotami ziemnymi: wykopem z odwodnieniem i umocnieniem wykopu, z podsypką, obsypką, zasypką, zagęszczeniem, z wywozem i utylizacją nadmiaru gruntu oraz próbą szczelności i dezynfekcją | m | 36
565 | ST II-I | Sieci wodociągowe - rury żeliwne ciśnieniowe o śr. nominalnej 80 mm - dostawa i montaż wraz z robotami pomiarowymi, robotami ziemnymi: wykopem z odwodnieniem i umocnieniem wykopu, z podsypką, obsypką, zasypką, zagęszczeniem, z wywozem i utylizacją nadmiaru gruntu oraz próbą szczelności i dezynfekcją | m | 124.5
566 | ST II-I | Sieci wodociągowe - rury żeliwne ciśnieniowe o śr. nominalnej 100 mm - dostawa i montaż wraz z robotami pomiarowymi, robotami ziemnymi: wykopem z odwodnieniem i umocnieniem wykopu, z podsypką, obsypką, zasypką, zagęszczeniem, z wywozem i utylizacją nadmiaru gruntu oraz próbą szczelności i dezynfekcją | m | 390
567 | ST II-I | Sieci wodociągowe - rury żeliwne ciśnieniowe o śr. nominalnej 125 mm - dostawa i montaż wraz z robotami pomiarowymi, robotami ziemnymi: wykopem z odwodnieniem i umocnieniem wykopu, z podsypką, obsypką, zasypką, zagęszczeniem, z wywozem i utylizacją nadmiaru gruntu oraz próba szczelności i dezynfekcją | m | 11
568 | ST II-I | Sieci wodociągowe - rury żeliwne ciśnieniowe o śr. nominalnej 150 mm - dostawa i montaż wraz z robotami pomiarowymi, robotami ziemnymi: wykopem z odwodnieniem i umocnieniem wykopu, z podsypką, obsypką, zasypką, zagęszczeniem, z wywozem i utylizacją nadmiaru gruntu oraz próbą szczelności i dezynfekcją | m | 760.5
570 | ST II-I | Sieci wodociągowe - rury żeliwne ciśnieniowe o śr. nominalnej 250 mm - dostawa i montaż wraz z robotami pomiarowymi, robotami ziemnymi: wykopem z odwodnieniem i umocnieniem wykopu, z podsypką, obsypką, zasypką, zagęszczeniem, z wywozem i utylizacją nadmiaru gruntu oraz próbą szczelności i dezynfekcją | m | 3221
571 | ST II-I | Sieci wodociągowe - rury żeliwne ciśnieniowe o śr. nominalnej 400 mm - dostawa i montaż wraz z robotami pomiarowymi, robotami ziemnymi: wykopem z odwodnieniem i umocnieniem wykopu, z podsypką, obsypką, zasypką, zagęszczeniem, z wywozem i utylizacją nadmiaru gruntu oraz próbą szczelności i dezynfekcją | m | 351
572 | ST II-I | Zasuwy typu"E" kołnierzowe z obudową o śr. 400 mm montowane na rurociągach PVC i PE wraz ze zwieńczeniem typu cięzkiego | kpl. | 5
573 | ST II-I | Zasuwy typu"E" kołnierzowe z obudową o śr. 250 mm montowane na rurociągach PVC i PE wraz ze zwieńczeniem typu cięzkiego | kpl. | 16
574 | ST II-I | Zasuwy typu"E" kołnierzowe z obudową o śr. 150 mm montowane na rurociągach PVC i PE wraz ze zwieńczeniem typu cięzkiego | kpl. | 30
575 | ST II-I | Zasuwy typu"E" kołnierzowe z obudową o śr. 125 mm montowane na rurociągach PVC i PE wraz ze zwieńczeniem typu cięzkiego | kpl. | 1
576 | ST II-I | Zasuwy typu"E" kołnierzowe z obudową o śr. 100 mm montowane na rurociągach PVC i PE wraz ze zwieńczeniem typu cięzkiego | kpl. | 2
577 | ST II-I | Zasuwy typu"E" kołnierzowe z obudową o śr. 80 mm montowane na rurociągach PVC i PE wraz ze zwieńczeniem typu cięzkiego | kpl. | 20
578 | ST II-I | Zespół napowietrzająco-odpowietrzający o śr. 50 mm | kpl. | 4
579 | ST II-I | Zespół napowietrzająco-odpowietrzający o śr. 80 mm | kpl. | 1
580 | ST II-I | Zespół napowietrzająco-odpowietrzający 2-stopniowy z zaworem roboczym o śr. 80 mm | kpl. | 2
581 | ST II-I | Sieci wodociągowe - kształtki żeliwne ciśnieniowe kielichowe o śr. 400 mm - kolano 90, 45st. | szt. | 5
582 | ST II-I | Sieci wodociągowe - kształtki żeliwne ciśnieniowe kielichowe o śr. 250 mm - kolano 90, 45,30, 22, 11st. | szt. | 29
583 | ST II-I | Sieci wodociągowe - kształtki żeliwne ciśnieniowe kielichowe o śr. 150 mm - kolano 90, 45,30,22,11st. | szt. | 27
584 | ST II-I | Sieci wodociągowe - kształtki żeliwne ciśnieniowe kielichowe o śr. 125 mm - kolano 90, 45,11st. | szt. | 5
585 | ST II-I | Sieci wodociągowe - kształtki żeliwne ciśnieniowe kielichowe o śr. 100 mm - kolano 90, 45, 30, 22, 11st. | szt. | 20
586 | ST II-I | Sieci wodociągowe - kształtki żeliwne ciśnieniowe kielichowe o śr. 80 mm - kolano 90, 45st. | szt. | 12
587 | ST II-I | Sieci wodociągowe - kształtki żeliwne ciśnieniowe kielichowe o śr. 400 mm - króciec kielichowo-kołnierzowy | szt. | 22
588 | ST II-I | Sieci wodociągowe - kształtki żeliwne ciśnieniowe kielichowe o śr. 250 mm - króciec kielichowo-kołnierzowy | szt. | 29
589 | ST II-I | Sieci wodociągowe - kształtki żeliwne ciśnieniowe kielichowe o śr. 150 mm - króciec kielichowo-kołnierzowy | szt. | 35
590 | ST II-I | Sieci wodociągowe - kształtki żeliwne ciśnieniowe kielichowe o śr. 125 mm - króciec kielichowo-kołnierzowy | szt. | 4
591 | ST II-I | Sieci wodociągowe - kształtki żeliwne ciśnieniowe kielichowe o śr. 100 mm - króciec kielichowo-kołnierzowy | szt. | 4
592 | ST II-I | Sieci wodociągowe - kształtki żeliwne ciśnieniowe kielichowe o śr. 80 mm - króciec kielichowo-kołnierzowy | szt. | 6
593 | ST II-I | Sieci wodociągowe - kształtki żeliwne ciśnieniowe kołnierzowe o śr. 110 mm - trójnik redukcyjny kołnierz gwint DN100/2" | szt. | 4
594 | ST II-I | Sieci wodociągowe - połączenie rur polietylenowych ciśnieniowych PE, PEHD za pomocą kształtek elektrooporowych o śr. zewnętrznej 32 mm - przejście PE/stal | szt. | 4
595 | ST II-I | Sieci wodociągowe - połączenie rur polietylenowych ciśnieniowych PE, PEHD za pomocą kształtek elektrooporowych o śr. zewnętrznej 63 mm - przejście PE/stal 63/1 1/4" | szt. | 2
596 | ST II-I | Sieci wodociągowe - montaż kształtek ciśnieniowych PE, PEHD o połączeniach zgrzewano-kołnierzowych (tuleje kołnierzowe na luźny kołnierz) o śr. zewnętrznej 63/50 mm | szt. | 1
597 | ST II-I | Sieci wodociągowe - montaż kształtek ciśnieniowych PE, PEHD o połączeniach zgrzewano-kołnierzowych (tuleje kołnierzowe na luźny kołnierz) o śr. zewnętrznej 110/100 mm | szt. | 1
598 | ST II-I | Sieci wodociągowe - montaż kształtek ciśnieniowych PE, PEHD o połączeniach zgrzewano-kołnierzowych (tuleje kołnierzowe na luźny kołnierz) o śr. zewnętrznej 225/200 mm | szt. | 3
599 | ST II-I | Sieci wodociągowe - połączenie rur polietylenowych ciśnieniowych PE, PEHD za pomocą kształtek elektrooporowych o śr. zewnętrznej 225 mm - mufa | szt. | 5
600 | ST II-I | Sieci wodociągowe - połączenie rur polietylenowych ciśnieniowych PE, PEHD o śr. zewnętrznej 225 mm - kolano bose | szt. | 5
601 | ST II-I | Sieci wodociągowe - kształtki żeliwne ciśnieniowe kołnierzowe o śr. 250 mm - kołnierz specjalny zabezpieczony przed przesunięciem | szt. | 1
602 | ST II-I | Sieci wodociągowe - kształtki żeliwne ciśnieniowe kołnierzowe o śr. 100 mm - kołnierz specjalny zabezpieczony przed przesunięciem | szt. | 1
603 | ST II-I | Sieci wodociągowe - kształtki żeliwne ciśnieniowe kołnierzowe o śr. 80 mm - kołnierz specjalny zabezpieczony przed przesunięciem | szt. | 4
604 | ST II-I | Sieci wodociągowe - kształtki żeliwne ciśnieniowe kołnierzowe o śr. 400 mm - zwężka 400/150 | szt. | 1
605 | ST II-I | Sieci wodociągowe - kształtki żeliwne ciśnieniowe kołnierzowe o śr. 400 mm - zwężka 400/250 | szt. | 4
606 | ST II-I | Sieci wodociągowe - kształtki żeliwne ciśnieniowe kołnierzowe o śr. 250 mm - zwężka DN 250/150 | szt. | 1
607 | ST II-I | Sieci wodociągowe - kształtki żeliwne ciśnieniowe kołnierzowe o śr. 200 mm - zwężka 200/150 | szt. | 1
608 | ST II-I | Sieci wodociągowe - kształtki żeliwne ciśnieniowe kołnierzowe o śr. 150 mm - zwężka 150/100 | szt. | 2
609 | ST II-I | Sieci wodociągowe - kształtki żeliwne ciśnieniowe kołnierzowe o śr. 110 mm - zwężka 100/80 | szt. | 2
610 | ST II-I | Sieci wodociągowe - kształtki żeliwne ciśnieniowe kołnierzowe o śr. 80 mm - zwężka 80/50 | szt. | 7
611 | ST II-I | Sieci wodociągowe - kształtki żeliwne ciśnieniowe kołnierzowe o śr. 400 mm - trójnik 400/400/400 | szt. | 3
612 | ST II-I | Sieci wodociągowe - kształtki żeliwne ciśnieniowe kielichowe o śr. 400 mm - trójnik 400/150 | szt. | 3
613 | ST II-I | Sieci wodociągowe - kształtki żeliwne ciśnieniowe kielichowe o śr. 400 mm - trójnik 400/250 | szt. | 1
614 | ST II-I | Sieci wodociągowe - kształtki żeliwne ciśnieniowe kołnierzowe o śr. 400 mm - trójnik 400/80 | szt. | 1
615 | ST II-I | Sieci wodociągowe - kształtki żeliwne ciśnieniowe kołnierzowe o śr. 250 mm - trójnik 250/250/250 | szt. | 4
616 | ST II-I | Sieci wodociągowe - kształtki żeliwne ciśnieniowe kołnierzowe o śr. 150 mm - zwężka 150/80 | szt. | 2
617 | ST II-I | Sieci wodociągowe - kształtki żeliwne ciśnieniowe kielichowe o śr. 250 mm - trójnik kołnierzowy 250/80/250 | szt. | 8
618 | ST II-I | Sieci wodociągowe - kształtki żeliwne ciśnieniowe kielichowo/kołnierzowy o śr. 250 mm - trójnik kielichowo/kołnierzowy 250/80/250 | szt. | 1
619 | ST II-I | Sieci wodociągowe - kształtki żeliwne ciśnieniowe kołnierzowe o śr. 250 mm - trójnik 250/150 | szt. | 5
620 | ST II-I | Sieci wodociągowe - kształtki żeliwne ciśnieniowe kołnierzowe o śr. 250 mm - trójnik 250/125 | szt. | 1
621 | ST II-I | Sieci wodociągowe - kształtki żeliwne ciśnieniowe kołnierzowe o śr. 250 mm - trójnik 250/100 | szt. | 1
622 | ST II-I | Sieci wodociągowe - kształtki żeliwne ciśnieniowe kołnierzowe o śr. 200 mm - trójnik kielichowo/kołnierzowy 200/80 | szt. | 1
623 | ST II-I | Sieci wodociągowe - kształtki żeliwne ciśnieniowe kołnierzowe o śr. 150 mm - trójnik 150/150 | szt. | 3
624 | ST II-I | Sieci wodociągowe - kształtki żeliwne ciśnieniowe kołnierzowe o śr. 150 mm - trójnik kielichowy 150/150 | szt. | 1
625 | ST II-I | Sieci wodociągowe - kształtki żeliwne ciśnieniowe kołnierzowe o śr. 150 mm - trójnik 150/100 | szt. | 1
626 | ST II-I | Sieci wodociągowe - kształtki żeliwne ciśnieniowe kołnierzowe o śr. 150 mm - trójnik kielichowo/kołnierzowy150/80 | szt. | 3
627 | ST II-I | Sieci wodociągowe - kształtki żeliwne ciśnieniowe kołnierzowe o śr. 100 mm - trójnik kielichowo/kołnierzowy 100/100/100 | szt. | 2
628 | ST II-I | Sieci wodociągowe - kształtki żeliwne ciśnieniowe kołnierzowe o śr. 100 mm - trójnik kielichowo/kołnierzowy 100/80 | szt. | 2
629 | ST II-I | Sieci wodociągowe - kształtki żeliwne ciśnieniowe kołnierzowe o śr. 80 mm - kolano stopowe DN80 | szt. | 13
630 | ST II-I | Sieci wodociągowe - kształtki żeliwne ciśnieniowe kołnierzowe o śr. 80 mm - kolano kołnierzowe | szt. | 2
631 | ST II-I | Sieci wodociągowe - kształtki żeliwne ciśnieniowe kołnierzowe o śr. 80 mm - króciec dwukołnierzowy DN80 | szt. | 13
632 | ST II-I | Zasuwy żeliwne klinowe owalne kołnierzowe bez obudowy o śr. 150 mm - z kółkiem | szt. | 3
633 | ST II-I | Sieci wodociągowe - kształtki żeliwne ciśnieniowe kołnierzowe o śr. 250 mm - króciec żeliwny jednokołnierzowy F | szt. | 2
634 | ST II-I | Hydranty pożarowe nadziemne o śr. 80 mm | kpl. | 13
635 | ST II-I | Sieci wodociągowe - kształtki żeliwne ciśnieniowe kołnierzowe o śr. 400 mm - ślepy kołnierz | szt. | 2
636 | ST II-I | Sieci wodociągowe - kształtki żeliwne ciśnieniowe kołnierzowe o śr. 150 mm - ślepy kołnierz | szt. | 5
637 | ST II-I | Przepływomierz elektromagnetyczny o śr. 400mm | kpl. | 1
638 | ST II-I | Przepływomierz elektromagnetyczny o śr. 250 mm | kpl. | 1
639 | ST II-I | Zasuwy żeliwne klinowe owalne kołnierzowe bez obudowy o śr.80 mm - z kółkiem | kpl. | 8
640 | ST II-I | Zasuwy żeliwne klinowe owalne kołnierzowe bez obudowy o śr. 250 mm - z kółkiem | kpl. | 9
641 | ST II-I | Zasuwy żeliwne klinowe owalne kołnierzowe bez obudowy o śr. 400 mm - z kółkiem | kpl. | 3
642 | ST II-I | Odwadniacz kołnierzowy redukcyjny DN 250/150 | szt. | 3
643 | ST II-I | Zawór zwrotny kołnierzowy antyskażeniowy DN80 | szt. | 2
644 | ST II-I | Filtr siatkowy z sitem ze stali nierdzewnej DN80 | szt. | 2
645 | ST II-I | Sieci wodociągowe - kształtki żeliwne ciśnieniowe kołnierzowe o śr. 110 mm - kształtka dwukołnierzowa | szt. | 1
646 | ST II-I | Sieci wodociągowe - kształtki żeliwne ciśnieniowe kołnierzowe o śr. 250 mm - kształtka dwukołnierzowa | szt. | 1
647 | ST II-I | Sieci wodociągowe - kształtki żeliwne ciśnieniowe kołnierzowe o śr. 400 mm - kształtka dwukołnierzowa | szt. | 5
648 | ST II-I | Sieci wodociągowe - kształtki żeliwne ciśnieniowe kołnierzowe o śr. 50 mm - kształtka dwukołnierzowa montażowa | szt. | 4
649 | ST II-I | Sieci wodociągowe - kształtki żeliwne ciśnieniowe kołnierzowe o śr. 250 mm - kształtka dwukołnierzowa montażowa | szt. | 2
650 | ST II-I | Sieci wodociągowe - kształtki żeliwne ciśnieniowe kołnierzowe o śr. 400 mm - kształtka dwukołnierzowa montażowa | szt. | 2
651 | ST II-I | Sieci wodociągowe - kształtki żeliwne ciśnieniowe kołnierzowe o śr. 110 mm - łuk kołnierzowy DN100 | szt. | 2
651.1 | ST II-I | Montaż komory wodomierzowej z polimerobetonu owalna 2000x3500mm, z włazem, stopniami, przejściami szczelnymi dla przewodów z wentylacją i rząpią | kpl. | 1
651.2 | ST II-I | Montaż komory wodomierzowej z polimerobetonu owalna 6000x2500mm, z włazem, stopniami, przejściami szczelnymi dla przewodów z wentylacją i rząpią | kpl. | 2
651.3 | ST II-I | Montaż studni wodomierzowej z polimerobetonu o śr. 1200mm, z włazem, stopniami, przejściami szczelnymi dla przewodów z wentylacją i rząpią | kpl. | 2
651.4 | ST II-I | Montaż studni odwadniająco - rewizyjnej z polimerobetonu o śr. 1500mm, z włazem, stopniami, przejściami szczelnymi dla przewodów z wentylacją i rząpią | kpl. | 3
651.5 | ST II-I | Zawory przelotowe kulowe instalacji wodociągowych z rur stalowych o śr. nominalnej 32 mm | szt. | 1
651.6 | ST II-I | Zawory przelotowe instalacji wodociągowych z rur stalowych o śr. nominalnej 50 mm | szt. | 1
651.7 | ST II-I | Zawory skośno-zwrotne z kurkiem spustowym instalacji wodociągowych z rur stalowych o śr. nominalnej 32 mm | szt. | 1
651.8 | ST II-I | Zawory skośno-zwrotne z kurkiem spustowym instalacji wodociągowych z rur stalowych o śr. nominalnej 50 mm | szt. | 1
651.9 | ST II-I | Zawory antyskażeniowe instalacji wodociągowych z rur stalowych o śr. nominalnej 32 mm | szt. | 1
651.10 | ST II-I | Zawory antyskażeniowe instalacji wodociągowych z rur stalowych o śr. nominalnej 50 mm | szt. | 1
651.11 | ST II-I | Wodomierze skrzydełkowe o śr. nominalnej 32 mm | kpl. | 1
651.12 | ST II-I | Wodomierze klasy C o śr. nominalnej 50 mm | kpl. | 3
651.13 | ST II-I | Wykonanie różnych elementów drobnowymiarowych o objętości do 1.5 m3 - elementy betonowe - bloki oporowe | m3 | 19.4
651.14 | ST II-I | Oznakowanie trasy wodociągu na słupku stalowym | kpl. | 92
651.15 | ST II-I | Oznakowanie trasy wodociągu ułożonego w ziemi taśmą z tworzywa sztucznego | m | 4917
651.16 | ST II-I | Montaż studni do pomiaru ciśnienia DN1200 z wyposażeniem wg projektu | kpl. | 1
651.17 | ST II-I | Klapa zwrotna końcowa kołnierzowa DN150 | szt. | 3
652 | ST II-I | Demontaż rurociągu z polietylenu do 90 mm wraz wywozem i utylizacją | szt. | 110
653 | ST II-I | Demontaż rurociągu z polietylenu 110 mm wraz wywozem i utylizacją | szt. | 4
654 | ST II-I | Demontaż rurociągu żeliw. ciśnieniowego kielichowego uszczelnianego ołowiem o śr. nominalnej 80 mm z wywozem i utylizacją | m | 16
655 | ST II-I | Demontaż rurociągu żeliw. ciśnieniowego kielichowego uszczelnianego ołowiem o śr. nominalnej 150 mm z wywozem i utylizacją | m | 45
656 | ST II-I | Demontaż studni wodomierzowych, komór, studni odpowietrzających, odwadniających z odwozem wyposażenia do gestora oraz wywozem i utylizacją pozostałych elemntów | kpl. | 4
657 | ST II-I | Mechaniczne czyszczenie studzienek rewizyjnych o śr. wewnętrznej 1400 mm - grubość osadu do 30 cm | szt. | 3
658 | ST II-I | Regulacja, osadzenie włazów żeliwnych o ciężarze powyżej 130 kg w studzienkach i komorach | szt | 6
659 | ST II-I | Przebudowa komór wodociągowych w tym: dostosowanie włazów do nowej niwelety drogi, przebudowa kominków wentylacyjnch, montaż stopni złazowych | kpl. | 2
7. BRANŻA SANITARNA - SIECI GAZOWE
660 | ST II-I | Montaż rurociągów z rur polietylenowych (HDPD) o śr. nom. 32 mm z rur w zwojach - dostawa i montaż wraz z robotami pomiarowymi, robotami ziemnymi: wykopem z odwodnieniem i umocnieniem wykopu, z podsypką, obsypką, zasypką, zagęszczeniem, z wywozem i utylizacją nadmiaru gruntu | m | 3.08
661 | ST II-I | Montaż rurociągów z rur polietylenowych (HDPD) o śr. nom. 40 mm z rur w zwojach - dostawa i montaż wraz z robotami pomiarowymi, robotami ziemnymi: wykopem z odwodnieniem i umocnieniem wykopu, z podsypką, obsypką, zasypką, zagęszczeniem, z wywozem i utylizacją nadmiaru gruntu | m | 3.59
662 | ST II-I | Montaż rurociągów z rur polietylenowych (HDPD) o śr. nom. 63 mm z rur w zwojach - dostawa i montaż wraz z robotami pomiarowymi, robotami ziemnymi: wykopem z odwodnieniem i umocnieniem wykopu, z podsypką, obsypką, zasypką, zagęszczeniem, z wywozem i utylizacją nadmiaru gruntu | m | 16.5
663 | ST II-I | Montaż rurociągów z rur polietylenowych (HDPD) o śr. nom. 125 mm z rur prostych - dostawa i montaż wraz z robotami pomiarowymi, robotami ziemnymi: wykopem z odwodnieniem i umocnieniem wykopu, z podsypką, obsypką, zasypką, zagęszczeniem, z wywozem i utylizacją nadmiaru gruntu | m | 346.94
664 | ST II-I | Montaż rurociągów z rur polietylenowych (HDPD) z płaszczem PP o śr. nom. 125 mm z rur prostych - dostawa i montaż wraz z robotami pomiarowymi, robotami ziemnymi: wykopem z odwodnieniem i umocnieniem wykopu, z podsypką, obsypką, zasypką, zagęszczeniem, z wywozem i utylizacją nadmiaru gruntu | m | 24.76
665 | ST II-I | Montaż rurociągów z rur polietylenowych (HDPD) o śr. nom. 225 mm z rur prostych - dostawa i montaż wraz z robotami pomiarowymi, robotami ziemnymi: wykopem z odwodnieniem i umocnieniem wykopu, z podsypką, obsypką, zasypką, zagęszczeniem, z wywozem i utylizacją nadmiaru gruntu | m | 671.45
666 | ST II-I | Montaż rurociągów z rur polietylenowych (HDPD z płaszczem PP o śr. nom. 225 mm z rur prostych - dostawa i montaż wraz z robotami pomiarowymi, robotami ziemnymi: wykopem z odwodnieniem i umocnieniem wykopu, z podsypką, obsypką, zasypką, zagęszczeniem, z wywozem i utylizacją nadmiaru gruntu | m | 136.81
667 | ST II-I | Montaż rurociągów z rur polietylenowych (HDPD) o śr. nom. 250 mm z rur prostych - dostawa i montaż wraz z robotami pomiarowymi, robotami ziemnymi: wykopem z odwodnieniem i umocnieniem wykopu, z podsypką, obsypką, zasypką, zagęszczeniem, z wywozem i utylizacją nadmiaru gruntu | m | 97.5
668 | ST II-I | Montaż rurociągów z rur polietylenowych (HDPD) z płaszczem PP o śr. nom. 250 mm z rur prostych - dostawa i montaż wraz z robotami pomiarowymi, robotami ziemnymi: wykopem z odwodnieniem i umocnieniem wykopu, z podsypką, obsypką, zasypką, zagęszczeniem, z wywozem i utylizacją nadmiaru gruntu | m | 100.13
669 | ST II-I | Montaż rurociągów z rur polietylenowych (HDPD) o śr. nom. 315 mm z rur prostych - dostawa i montaż wraz z robotami pomiarowymi, robotami ziemnymi: wykopem z odwodnieniem i umocnieniem wykopu, z podsypką, obsypką, zasypką, zagęszczeniem, z wywozem i utylizacją nadmiaru gruntu | m | 1597.29
670 | ST II-I | Montaż rurociągów z rur polietylenowych (HDPD) z płaszczem PP o śr. nom. 315 mm z rur prostych - dostawa i montaż wraz z robotami pomiarowymi, robotami ziemnymi: wykopem z odwodnieniem i umocnieniem wykopu, z podsypką, obsypką, zasypką, zagęszczeniem, z wywozem i utylizacją nadmiaru gruntu | m | 69.71
671 | ST II-I | Łączenie rur z polietylenu o śr. nom. 315 mm metodą zgrzewania czołowego | poł. | 130
672 | ST II-I | Łączenie rur z polietylenu o śr. nom. 250 mm metodą zgrzewania czołowego | poł. | 10
673 | ST II-I | Łączenie rur z polietylenu o śr. nom. 225 mm metodą zgrzewania czołowego | poł. | 75
674 | ST II-I | Łączenie rur z polietylenu o śr. nom. 125 mm metodą zgrzewania czołowego | poł. | 31
675 | ST II-I | Połączenia rur z polietylenu o śr. 225 mm za pomocą kształtek doczołowych - kolano 90st. | szt. | 2
676 | ST II-I | Połączenia rur z polietylenu o śr. 225 mm za pomocą kształtek doczołowych - kolano 11st. | szt. | 2
677 | ST II-I | Połączenia rur z polietylenu o śr. 225 mm za pomocą kształtek doczołowych - kolano 45st. | szt. | 4
678 | ST II-I | Połączenia rur z polietylenu o śr. 225 mm za pomocą kształtek doczołowych - kolano 22st. | szt. | 2
679 | ST II-I | Połączenia rur z polietylenu o śr. 225 mm za pomocą kształtek doczołowych - kolano 30st. | szt. | 3
680 | ST II-I | Połączenia rur z polietylenu o śr. 225 mm za pomocą kształtek doczołowych - kolano 15st. | szt. | 1
681 | ST II-I | Połączenia rur z polietylenu o śr. 225 mm za pomocą kształtek doczołowych - kolano 60st. | szt. | 1
682 | ST II-I | Połączenia rur z polietylenu o śr. 225 mm za pomocą kształtek doczołowych - trójnik równoprzelotowy | szt. | 1
683 | ST II-I | Połączenia rur z polietylenu o śr. 315 mm za pomocą kształtek doczołowych - kolano 90st | szt. | 2
684 | ST II-I | Połączenia rur z polietylenu o śr. 315 mm za pomocą kształtek doczołowych - kolano 11st | szt. | 5
685 | ST II-I | Połączenia rur z polietylenu o śr. 315 mm za pomocą kształtek doczołowych - kolano 30st | szt. | 2
686 | ST II-I | Połączenia rur z polietylenu o śr. 315 mm za pomocą kształtek doczołowych - kolano 15st | szt. | 2
687 | ST II-I | Połączenia rur z polietylenu o śr. 315 mm za pomocą kształtek doczołowych - kolano 60st | szt. | 1
688 | ST II-I | Połączenia rur z polietylenu o śr. 160 mm za pomocą kształtek doczołowych - redukcja 160/125 | szt. | 1
689 | ST II-I | Połączenia rur z polietylenu o śr. 125 mm za pomocą kształtek doczołowych - kolano 90st | szt. | 5
690 | ST II-I | Połączenia rur z polietylenu o śr. 125 mm za pomocą kształtek doczołowych - kolano 45st | szt. | 3
691 | ST II-I | Połączenia rur z polietylenu o śr. 125 mm za pomocą kształtek doczołowych - kolano 30st | szt. | 3
692 | ST II-I | Połączenia rur z polietylenu o śr. 125 mm za pomocą kształtek doczołowych - kolano 22st | szt. | 2
693 | ST II-I | Połączenia rur z polietylenu o śr. 225 mm za pomocą kształtek doczołowych - kolano 60st | szt. | 1
694 | ST II-I | Połączenia rur z polietylenu o śr. 225 mm za pomocą kształtek doczołowych - kolano 90st | szt. | 5
695 | ST II-I | Połączenia rur z polietylenu o śr. 225 mm za pomocą kształtek doczołowych - kolano 11st | szt. | 1
696 | ST II-I | Połączenia rur z polietylenu o śr. 225 mm za pomocą kształtek doczołowych - kolano 60st | szt. | 2
697 | ST II-I | Połączenia rur z polietylenu o śr. 225 mm za pomocą kształtek doczołowych - kolano 15st | szt. | 2
698 | ST II-I | Połączenia rur z polietylenu o śr. 225 mm za pomocą kształtek doczołowych - trójnik | szt. | 2
699 | ST II-I | Połączenia rur z polietylenu o śr. 250 mm za pomocą kształtek doczołowych - kolano 90st | szt. | 2
700 | ST II-I | Połączenia rur z polietylenu o śr. 250 mm za pomocą kształtek doczołowych - kolano 11st | szt. | 1
701 | ST II-I | Połączenia rur z polietylenu o śr. 225 mm za pomocą kształtek elektrooporowych - kolano | szt. | 2
702 | ST II-I | Zzawory i zasuwy o śr. nom. 200 mm w rurociągach z polietylenu twardego, ze zwieńczeniem skrzynką | kpl. | 3
703 | ST II-I | Zawory i zasuwy o śr. nom. 100 mm w rurociągach z polietylenu twardego, ze zwieńczeniem skrzynką | kpl. | 2
704 | ST II-I | Zawory i zasuwy o śr. nom. 300 mm w rurociągach z polietylenu twardego, ze zwieńczeniem skrzynką | kpl. | 1
705 | ST II-I | Zawory i zasuwy o śr. nom. 65 mm w rurociągach z polietylenu twardego, ze zwieńczeniem skrzynką | kpl. | 1
706 | ST II-I | Kołnierz ślepy o śr. nom. 250 mm | szt. | 1
707 | ST II-I | Kształtki kołnierz ślepy o śr. nom. 200 mm | szt. | 4
708 | ST II-I | Montaż kształtek ciśnieniowych PE, PEHD o połączeniach zgrzewano-kołnierzowych (tuleje kołnierzowe na luźny kołnierz) o śr.zewnętrznej 225/200 mm | szt | 5
709 | ST II-I | Montaż kształtek ciśnieniowych PE, PEHD o połączeniach zgrzewano-kołnierzowych (tuleje kołnierzowe na luźny kołnierz) o śr.zewnętrznej 250/250 mm | szt | 2
710 | ST II-I | Montaż kształtek ciśnieniowych PE, PEHD o połączeniach zgrzewano-kołnierzowych (tuleje kołnierzowe na luźny kołnierz) o śr.zewnętrznej 315/300 mm | szt | 1
711 | ST II-I | Połączenia rur z polietylenu o śr. 225 mm za pomocą kształtek elektrooporowych - mufa | szt. | 1
712 | ST II-I | Obejma siodłowa de225/63 | szt. | 3
713 | ST II-I | Obejma siodłowa de125/63 | szt. | 2
714 | ST II-I | Połączenia rur z polietylenu o śr. 63 mm za pomocą kształtek elektrooporowych - mufa | szt. | 1
715 | ST II-I | Połączenia rur z polietylenu o śr. 63 mm za pomocą kształtek elektrooporowych - redukcja 63/40 | szt. | 2
716 | ST II-I | Połączenia rur z polietylenu o śr. 63 mm za pomocą kształtek elektrooporowych - kolano | szt. | 2
717 | ST II-I | Połączenia rur z polietylenu o śr. 40 mm za pomocą kształtek elektrooporowych - mufa | szt. | 1
718 | ST II-I | Połączenia rur z polietylenu o śr. 63 mm za pomocą kształtek elektrooporowych - zaślepka | szt. | 1
719 | ST II-I | Połączenia rur z polietylenu o śr. 40 mm za pomocą kształtek elektrooporowych - zaślepka | szt. | 2
720 | ST II-I | Połączenia rur z polietylenu o śr. 225 mm za pomocą kształtek elektrooporowych - kolano | szt. | 2
721 | ST II-I | Kształtki stalowe o śr. nom. 80 mm - króciec do balonowania | szt. | 5
722 | ST II-I | Połączenia rur z polietylenu o śr. 315 mm za pomocą zgrzewania doczołowego - redukcja 315/250 | szt. | 2
723 | ST II-I | Połączenia rur z polietylenu o śr. 315 mm za pomocą zgrzewania doczołowego - trojnik red. 315/160 | szt. | 1
724 | ST II-I | Połączenia rur z polietylenu o śr. 315 mm za pomocą zgrzewania doczołowego - trojnik red. 315/90 | szt. | 1
725 | ST II-I | Ustawienie zaworów i zasuw o śr. nom. 80 mm w rurociągach z polietylenu twardego | szt | 1
726 | ST II-I | Połączenia rur z polietylenu o śr. 90 mm za pomocą kształtek elektrooporowych - mufa | szt. | 1
727 | ST II-I | Połączenia rur z polietylenu o śr. 90 mm za pomocą kształtek elektrooporowych - zaślepka | szt. | 1
728 | ST II-I | Połączenia rur z polietylenu o śr. 125 mm za pomocą kształtek elektrooporowych - mufa | szt. | 8
729 | ST II-I | Połączenia rur z polietylenu o śr. 90 mm za pomocą kształtek elektrooporowych -redukcja 90/63 | szt. | 1
730 | ST II-I | Połączenia rur z polietylenu o śr. 63 mm za pomocą kształtek elektrooporowych - kolano | szt. | 2
731 | ST II-I | Połączenia rur z polietylenu o śr. 125 mm za pomocą kształtek elektrooporowych - zaśłepka | szt. | 1
732 | ST II-I | Połączenia rur z polietylenu o śr. 63 mm za pomocą kształtek elektrooporowych - mufa | szt. | 2
733 | ST II-I | Połączenia rur z polietylenu o śr. 63 mm za pomocą kształtek elektrooporowych - zaślepka | szt. | 2
734 | ST II-I | Połączenia rur z polietylenu o śr. 225 mm za pomocą kształtek elektrooporowych - zaślepka | szt. | 2
735 | ST II-I | Połączenia rur z polietylenu o śr. 250 mm za pomocą kształtek elektrooporowych - zaslepka | szt. | 1
736 | ST II-I | Połączenia rur z polietylenu o śr. 250 mm za pomocą kształtek elektrooporowych - mufa | szt. | 1
737 | ST II-I | Połączenia rur z polietylenu o śr. 250 mm za pomocą kształtek elektrooporowych - kolano | szt. | 4
738 | ST II-I | Połączenia rur z polietylenu o śr. 225 mm za pomocą kształtek elektrooporowych - mufa | szt. | 6
739 | ST II-I | Połączenia rur z polietylenu o śr. 315 mm za pomocą kształtek elektrooporowych - mufa | szt. | 2
740 | ST II-I | Upust DN50 | kpl. | 1
741 | ST II-I | Upust DN25 | kpl. | 2
742 | ST II-I | Oznakowanie trasy gazociągu na słupku stalowym | kpl. | 6
743 | ST II-I | Oznakowanie trasy gazociągu ułożonego w ziemi taśmą z tworzywa sztucznego | m | 3067.76
744 | ST II-I | Próba szczelności gazociągów o śr.nom. 350 mm na ciśnienie do 0.6 MPa | m | 1667
745 | ST II-I | Próba szczelności gazociągów o śr.nom. 250 mm na ciśnienie do 0.6 MPa | m | 1005.89
746 | ST II-I | Próba szczelności gazociągów o śr.nom. 150 mm na ciśnienie do 0.6 MPa | m | 394.87
747 | ST II-I | Czyszczenie rurociągow do próby ciśnieniowej | m | 3067.76
8. BRANŻA KONSTRUKCYJNA - ZWIĄZANA Z SANITARNĄ
7.1 Roboty ziemne
748 |  | Roboty ziemne - wykopy wraz z odwodnieniem i zabezpieczeniem wykopu, wywozem i utylizacją urobku | m3 | 397
749 |  | Zasypywanie wykopów materiałem nowym z dowozu wraz z zagęszczeniem | m3 | 397
750 |  | Żelbetowe płyty stropowe komór bez żeber | m3 | 20.36
751 |  | Szyby włazowe komór o wysokości do 1 m | szt. | 8
9. BRANŻA ELEKTRYCZNA
9.1 Linia napowietrzna i kablowa 15kV
9.1.1. Budowa linii kablowych SN 15kV
752 | ST-E3 | Układanie linii kablowej SN 15kV - 3xNA2XS(F)2Y 1x70/25mm²12/20kV z zapasem technologicznym - długość trasowa, wraz z wykopem, odwodnieniem, zabezp. wykopu, piaskiem, zasypaniem, zagęszczeniem, folią i opaskami kablowymi. Uwaga: w 1m budowy linii kablowej SN znajdują się 3 żyły kabli o przekroju 1x70/25 mm2 każda żyła. | m | 433
753 | ST-E3 | Układanie linii kablowej SN 15kV - 3xNA2XS(F)2Y 1x150/25mm²12/20kV z zapasem technologicznym - długość trasowa wraz z wykopem, odwodnieniem, zabezp. wykopu, piaskiem, zasypaniem, zagęszczeniem, folią i opaskami kablowymi. Uwaga: w 1m budowy linii kablowej SN znajdują się 3 żyły kabli o przekroju 1x150/25mm² każda żyła. | m | 4500
754 | ST-E3 | Układanie linii kablowej SN 15kV - 3xNA2XS(F)2Y 1x240/25mm²12/20kV z zapasem technologicznym - długość trasowa wraz z wykopem, odwodnieniem, zabezp. wykopu, piaskiem, zasypaniem, zagęszczeniem, folią i opaskami kablowymi. Uwaga: w 1m budowy linii kablowej SN znajdują się 3 żyły kabli o przekroju 1x240/25mm² każda żyła. | m | 7667
755 | ST-E3 | Montaż muf kablowych SN 15kV typu CHM 24kV 70-240 (lub równoważna - zgodna z standardem Enea Operator Sp. z o.o.) | kpl. | 108
756 | ST-E3 | Montaż muf kablowych SN 15kV typu EPKJ 17A/1XU-3SB (lub równoważna - zgodna z standardem Enea Operator Sp. z o.o.) | kpl. | 2
757 | ST-E3 | Montaż rury osłonowej HDPE Ø160 (tj. SRS-G160 lub równoważna) | m | 340
758 | ST-E3 | Montaż rury osłonowej HDPE Ø160 (tj. SRS160 lub równoważna) | m | 1530
759 | ST-E3 | Montaż rury osłonowej HDPE Ø160 (tj. DVK160 lub równoważna) | m | 320
760 | ST-E3 | Montaż rury osłonowej HDPE Ø160 (tj. A160PS lub równoważna) | m | 140
9.1.2. Budowa linii napowietrznej SN 15kV
761 | ST-E2 | Budowa słupa elektroenergetycznego SN 15kV wraz z wyposażeniem (tj. rura osłonowa BE160, fundament słupa, tabliczki, Ogranicznik przepięć, Głowice napowietrzne, Odłączniki, Izolatory i itd.). | kpl. | 1
9.1.3. Demontaże związane z siecią elektroenergetyczną SN 15kV
762 | ST-E2 | Demontaż istniejącego słupa elektroenergetycznego SN 15kV wraz z wyposażeniem (tj. rura osłonowa BE160, fundament słupa, tabliczki, Ogranicznik przepięć, Głowice napowietrzne, Odłączniki, Izolatory i itd.) wraz z wywozem i utylizacją materiału z robiórki lub/i wywozem na plac składowy Zamawiającego | kpl. | 6
763 | ST-E2 | Demontaż wieżowej stacji transformatorowej SN 15kV nr 0121 "Stołczyn Bukowo" wraz z wywozem i utylizacją materiału z robiórki lub/i wywozem na plac składowy Zamawiającego | kpl. | 1
764 | ST-E2 | Demontaż istniejących linii kablowych energetyczny SN 15kV wraz z wywozem i utylizacją materiału z robiórki lub urobku lub/i wywozem na plac składowy Zamawiającego | m | 6667
9.1.4. Pomiary i czynności sprawdzające sieci elektroenergetycznej SN 15kV
765 | ST-E5 | Pomiar linii kablowych SN 15kV | kpl. | 6
9.2. Linia napowietrzna i kablowa 0,4kV
9.2.1. Budowa linii kablowych nN 0,4kV
766 | ST-E12 | Układanie kabli energetyczny nN 0,4kV typu YKY 2x10mm2 - 0,6/1kV (wraz z wykopem, odwodnieniem, zabezp. wykopu, piaskiem, zasypaniem, zagęszczeniem, folią i opaskami kablowymi) | m | 15
767 | ST-E12 | Układanie kabli energetyczny nN 0,4kV typu YKY 5x2,5mm2 - 0,6/1kV (wraz z wykopem, odwodnieniem, zabezp. wykopu, piaskiem, zasypaniem, zagęszczeniem, folią i opaskami kablowymi) | m | 20
768 | ST-E12 | Układanie kabli energetyczny nN 0,4kV typu YKY 5x4mm2 - 0,6/1kV (wraz z wykopem, odwodnieniem, zabezp. wykopu, piaskiem, zasypaniem, zagęszczeniem, folią i opaskami kablowymi) | m | 40
769 | ST-E12 | Układanie kabli energetyczny nN 0,4kV typu YKYżo 5x10mm2 - 0,6/1kV (wraz z wykopem, odwodnieniem, zabezp. wykopu, piaskiem, zasypaniem, zagęszczeniem, folią i opaskami kablowymi) | m | 40
770 | ST-E12 | Układanie kabli energetyczny nN 0,4kV typu NAYY-J 4x70mm2 - 0,6/1kV (wraz z wykopem, odwodnieniem, zabezp. wykopu, piaskiem, zasypaniem, zagęszczeniem, folią i opaskami kablowymi) | m | 120
771 | ST-E12 | Układanie kabli energetyczny nN 0,4kV typu YKYżo 5x70mm2 - 0,6/1kV (wraz z wykopem, odwodnieniem, zabezp. wykopu, piaskiem, zasypaniem, zagęszczeniem, folią i opaskami kablowymi) | m | 35
772 | ST-E12 | Układanie kabli energetyczny nN 0,4kV typu NAY2Y-J 4x150mm2 - 0,6/1kV (wraz z wykopem, odwodnieniem, zabezp. wykopu, piaskiem, zasypaniem, zagęszczeniem, folią i opaskami kablowymi) | m | 695
773 | ST-E12 | Układanie kabli energetyczny nN 0,4kV typu NAY2Y-J 4x240mm2 - 0,6/1kV (wraz z wykopem, odwodnieniem, zabezp. wykopu, piaskiem, zasypaniem, zagęszczeniem, folią i opaskami kablowymi) | m | 410
774 | ST-E12 | Montaż muf kablowych nN 0,4kV typu SMH5 PL-2 (lub równoważna - zgodna z standardem Enea Operator Sp. z o.o.) | kpl. | 3
775 | ST-E12 | Montaż muf kablowych nN 0,4kV typu LJSM-5x/1.5-006 | kpl. | 4
776 | ST-E12 | Montaż muf kablowych nN 0,4kV typu LJSM-4x/004-016 | kpl. | 1
777 | ST-E12 | Montaż muf kablowych nN 0,4kV typu LJSM-4x/035-90 (lub równoważna - zgodna z standardem Enea Operator Sp. z o.o.) | kpl. | 1
778 | ST-E12 | Montaż muf kablowych nN 0,4kV typu LJSM-4x/095-240 (lub równoważna - zgodna z standardem Enea Operator Sp. z o.o.) | kpl. | 4
779 | ST-E12 | Budowa bednarki FeZn 30x4 | m | 1700
780 | ST-E12 | Montaż rury osłonowej HDPE Ø160 (tj. SRS-G160 lub równoważna) | m | 50
781 | ST-E12 | Montaż rury osłonowej HDPE Ø160 (tj. SRS160 lub równoważna) | m | 320
782 | ST-E12 | Montaż rury osłonowej HDPE Ø110 (tj. SRS110 lub równoważna) | m | 220
783 | ST-E12 | Montaż rury osłonowej HDPE Ø160 (tj. DVK160 lub równoważna) | m | 180
784 | ST-E12 | Montaż rury osłonowej HDPE Ø160 (tj. A160PS lub równoważna) | m | 850
9.2.2. Montaż złącz/szaf kablowych
785 | ST-E13 | Montaż złącza kablowo-pomiarowego ZKP typu ZK1x-1P wraz z wyposażeniem | kpl. | 2
786 | ST-E13 | Montaż szafy kablowej SK typu SK4 wraz z wyposażeniem | kpl. | 3
787 | ST-E13 | Montaż szafy kablowej SK typu SK3 wraz z wyposażeniem | kpl. | 1
787a | ST-E13 | Demontaż i ponowny montaż istniejących złącz kablowych | kpl. | 2
9.2.3. Budowa linii napowietrznej nN 0,4kV
788 | ST-E11 | Budowa słupa elektroenergetycznego nN 0,4kV wraz z wyposażeniem (tj. rura osłonowa BE110, fundament słupa, tabliczki, Ogranicznik przepięć, Głowice napowietrzne, Odłączniki, Izolatory, Ustój i itd.). | kpl. | 3
788a | ST-E11 | Demontaż i ponowny montaż istniejącej linii napowietrznej AsXSn 4x25mm2 | m | 55
9.2.4. Demontaże związane z siecią elektroenergetyczną nN 0,4kV
789 | ST-E11 | Demontaż istniejącego słupa elektroenergetycznego nN 0,4kV wraz z wyposażeniem (tj. rura osłonowa BE160, fundament słupa, tabliczki, Ogranicznik przepięć, Głowice napowietrzne, Odłączniki, Izolatory i itd.) wraz z wywozem i utylizacją materiału z robiórki lub/i wywozem na plac składowy Zamawiającego | kpl. | 8
790 | ST-E12 | Demontaż istniejących linii kablowych energetyczny nN 0,4kV wraz z wywozem i utylizacją materiału z robiórki lub urobku lub/i wywozem na plac składowy Zamawiającego | m | 700
791 | ST-E11 | Demontaż istniejącej linii napowietrznej nN 0,4kV wraz z wywozem i utylizacją materiału z robiórki lub urobku lub/i wywozem na plac składowy Zamawiającego | m | 300
9.2.5. Pomiary i czynności sprawdzające
792 | ST-E15 | Pomiar linii kablowych do 1kV 4-żyłowych | kpl. | 23
9.3. Oświetlenie drogowe
9.3.1. Budowa linii kablowych nN 0,4kV
793 | ST-E21 | Układanie kabli energetyczny nN 0,4kV typu YAKY 4x70mm2-0,6/1kV (wraz z wykopem, odwodnieniem, zabezp. wykopu, piaskiem, zasypaniem, zagęszczeniem, folią i opaskami kablowymi) | m | 60
794 | ST-E21 | Układanie kabli energetyczny nN 0,4kV typu YAKY 4x50mm2-0,6/1kV (wraz z wykopem, odwodnieniem, zabezp. wykopu, piaskiem, zasypaniem, zagęszczeniem, folią i opaskami kablowymi) | m | 45
795 | ST-E21 | Układanie kabli energetyczny nN 0,4kV typu YAKY 4x35mm2-0,6/1kV (wraz z wykopem, odwodnieniem, zabezp. wykopu, piaskiem, zasypaniem, zagęszczeniem, folią i opaskami kablowymi) | m | 8700
796 | ST-E21 | Układanie kabli energetyczny nN 0,4kV typu YAKY 4x25mm2-0,6/1kV (wraz z wykopem, odwodnieniem, zabezp. wykopu, piaskiem, zasypaniem, zagęszczeniem, folią i opaskami kablowymi) | m | 8100
797 | ST-E21 | Układanie kabli energetyczny nN 0,4kV typu YKYżo 3x10mm2-0,6/1kV (wraz z wykopem, odwodnieniem, zabezp. wykopu, piaskiem, zasypaniem, zagęszczeniem, folią i opaskami kablowymi) | m | 30
798 | ST-E21 | Układanie kabli energetyczny nN 0,4kV typu YKYżo 3x4mm2-0,6/1kV (wraz z wykopem, odwodnieniem, zabezp. wykopu, piaskiem, zasypaniem, zagęszczeniem, folią i opaskami kablowymi) | m | 230
799 | ST-E21 | Układanie kabli energetyczny nN 0,4kV typu YKY 3x1,5mm2-0,6/1kV (wraz z wykopem, odwodnieniem, zabezp. wykopu, piaskiem, zasypaniem, zagęszczeniem, folią i opaskami kablowymi) | m | 125
800 | ST-E21 | Montaż muf kablowych nN 0,4kV typu SMHSV4 16-95 lub równoważna | kpl. | 1
801 | ST-E21 | Montaż muf kablowych nN 0,4kV typu SMHSV4 1.5 16 lub równoważna | kpl. | 1
802 | ST-E21 | Montaż głowicy kablowej nn - typu SKE 4F lub równoważna | szt. | 686
803 | ST-E21 | Budowa bednarki FeZn 25x4 | m | 9200
804 | ST-E21 | Montaż rury osłonowej HDPE Ø160 (tj. SRS-G160 lub równoważna) | m | 40
805 | ST-E21 | Montaż rury osłonowej HDPE Ø110 (tj. SRS-G110 lub równoważna) | m | 380
806 | ST-E21 | Montaż rury osłonowej HDPE Ø110 (tj. SRS110 lub równoważna) | m | 2300
807 | ST-E21 | Montaż rury osłonowej HDPE Ø75 (tj. DVK75 lub równoważna) | m | 900
808 | ST-E21 | Montaż rury osłonowej HDPE Ø58 (tj. A58PS lub równoważna) | m | 400
809 | ST-E21 | Montaż rury osłonowej HDPE Ø50 (tj. DVR50 lub równoważna) | m | 550
9.3.2. Posadowienie słupów oświetleniowych, montaż opraw wraz z podłączeniem oraz montaż szafki oświetleniowej
810 | ST-E23 | Montaż oprawy oświetleniowej na słupie / na wysięgniku - oprawa typ od 1 do 10 | kpl. | 541
811 | ST-E23 | Montaż wysięgnika na słupach oświetleniowych (tj. WKŁ) | kpl. | 871
812 | ST-E23 | Montaż słupów (wraz z wyposażeniem tj. przewodem do podłączenia opraw YDY, złącz IZK, głowice kablowe, podłączenie uziemienia), H=10m. Słupy stożkowe, stalowe ocynkowane o grubości ścianki min. 4mm z trwałym oznakowaniem typu i roku produkcji (średnica wierzchołka 60mm) | kpl. | 263
813 | ST-E23 | Montaż słupów (wraz z wyposażeniem tj. przewodem do podłączenia opraw YDY, złącz IZK, głowice kablowe, podłączenie uziemienia), H=5m. Słupy stożkowe, stalowe ocynkowane o grubości ścianki min. 4mm z trwałym oznakowaniem typu i roku produkcji (średnica wierzchołka 60mm) | kpl. | 66
814 | ST-E23 | Montaż słupów (wraz z wyposażeniem tj. przewodem do podłączenia opraw YDY, złącz IZK, głowice kablowe, podłączenie uziemienia), H=6m. Słupy stożkowe, stalowe ocynkowane o grubości ścianki min. 4mm z trwałym oznakowaniem typu i roku produkcji (średnica wierzchołka 60mm) | kpl. | 1
815 | ST-E23 | Montaż szafki oświetleniowej SO…. wraz z wyposażeniem | kpl | 3
9.3.4. Demontaże związane z siecią elektroenergetyczną nN 0,4kV - oświetlenie
816 | ST-E24 | Demontaż istniejącego słupa oświetleniowego wraz z wyposażeniem (tj. złącza izolacyjnem, oprawy, przewody i itd.). wraz z wywozem i utylizacją materiału z robiórki lub/i wywozem na plac składowy Zamawiającego | kpl. | 27
817 | ST-E24 | Demontaż istniejących linii kablowych energetyczny nN 0,4kV wraz z wywozem i utylizacją materiału z robiórki lub urobku lub/i wywozem na plac składowy Zamawiającego | m | 400
9.3.5. Pomiary i czynności sprawdzające
818 | ST-E25 | Pomiar linii kablowych do 1kV 4-żyłowych | kpl. | 4
819 | ST-E25 | Badanie instalacji ochronnej wykonanej jako zerowanie - za pierwszy pomiar obwodu | kpl. | 4
820 | ST-E25 | Pomiar fotometryczny natężenia oświetlenia - pierwszy kpl.5 pomiarów dokonywanych na stanowisku | kpl. | 541
RAZEM WSZYSTKIE BRANŻE - I ETAP REALIZACYJNY (netto)
PODATEK VAT 23%
RAZEM WSZYSTKIE BRANŻE - I ETAP REALIZACYJNY (brutto)