## Arkusz2
Kosztorys ofertowy
Przebudowa odcinka drogi powiatowej nr 2900P Pyzdry - Sporne
Lp. | Podstawa wyceny | Wyszczególnienie pozycji | Ilość | Jedn. miary | Cena jednostkowa | Wartość
1 | 2 | 3 | 5 | 4 | 6 | 7
1 | D.06.03.01 | Zebranie nadmiaru gruntu z poboczy wraz z odwozem na odl. wg Wykonawcy | 1935.5 | m2
Str. lewa: 965,5m x 1,0m = 965,5m2 str. prawa 970,0m x 1,0m = 970,0m2 Ogółem = 1 935,5m2
2 | D.01.02.04 | Mechaniczna rozbiórka nawierzchni asfaltowej na połączeniu z istniejącą nawierzchnią wraz z odwozem urobku na odległość wg Wykonawcy | 33.6 | m2
(5,6m x 3,0m)+(5,6m x 3,0m) = 33,6 m2
3 | D.04.01.01 | Wykonanie koryta pod utwardzenie pobocza (głębokość 20 cm) wraz z profilowaniem i zagęszczeniem podłoża pod warstwy konstrukcyjne utwardzonego pobocza oraz wyrównaniem poboczy gruntowych za projektowanym utwardzeniem i odwozem nadmiaru urobku na odl. wg Wykonawcy | 1980 | m2
(990m x 1,0m) x 2 = 1 980,0 m2
4 | D.04.03.01 | Mechaniczne oczyszczenie istniejącej nawierzchni bitumicznej wraz ze skropieniem nawierzchni emulsją asfaltową w ilości 0,5 kg/m² | 5633.5 | m2
(5,6m x 100,0m) + 1/2(5,6m + 5,7m)x100m + 1/2(5,7m + 5,8m)x100m + 1/2(5,8m + 5,6m)x100m + 1/2(5,6m + 5,8m)x100m + 1/2(5,8m + 5,7m)x100m + 1/2(5,7m + 5,8m)x100m + 1/2(5,8m + 5,6m)x100m + 1/2(5,6m + 5,7m)x100m + 1/2(5,7m + 5,6m)x90m = 5 633,5 m2
5 | D.05.03.05b | Mechaniczne wyrównywanie istniejącej nawierzchni mieszanką bitumiczną AC 11W w ilości 75 kg/m² | 422.5 | t
obmiar poz. nr 4 - 5 633,5m2 x 75kg/m2 = 422,5 t
6 | D.04.03.01 | Skropienie nawierzchni drogowych emulsją asfaltową w ilości 0,3 kg/m2 | 5633.5 | m2
obmiar poz nr 4
7 | D.05.03.05 | Nawierzchnie bitumiczna z mieszanki AC 11S, warstwa ścieralna gr. 4 cm po zagęszczeniu, dostosowana do ruchu KR2 | 5633.5 | m2
obmiar poz nr 4
8 | D.04.04.02 | Wykonanie pobocza z tłucznia kamiennego 0-31,5 mm gr. 20 cm | 1980 | m2
poz. nr 3
WARTOŚĆ ROBÓT NETTO:
PODATEK VAT 23%:
WARTOŚĆ ROBÓT BRUTTO: