## Arkusz1
"Dostawa materiałów elektrotechnicznych", nr sprawy: WZ-091-134/24
Załącznik nr 1 do "Zapytania ofertowego"
FORMULARZ OPISOWO-CENOWY
ZADANIE 1
Lp | Nr indeksu materiałowego MPK-Łódź Spółka z o.o. | Opis pozycji | Nr katalogowy | J.m. | Ilość | Cena jednostkowa netto (PLN*) | Wartość netto (PLN*) | Podatek VAT (%) | Wartość brutto (PLN*)
1 | 016-0286-0002-0 | MIERNIK REZYSTANCJI IZOLACJI UT511 - ZE ŚWIADECTWEM WZORCOWANIA | UT511 UNI-T | szt | 1
2 | 016-0286-0007-0 | SONDA OSCYLOSKOPOWA; PASYWNA; WYSOKONAPIĘCIOWA; 100:1; 2KV; 100MHZ - ZE ŚWIADECTWEM WZORCOWANIA | T3100 HANTEK | szt | 1
3 | 016-0286-0008-0 | SONDA OSCYLOSKOPOWA; PASYWNA; 100MHZ; DZIELNIK 1:1, 1:10; 600VDC - ZE ŚWIADECTWEM WZORCOWANIA | PP-150 HANTEK | szt | 1
4 | 016-0286-0012-0 | SONDA PROBIERCZA WYSOKIEGO NAPIĘCIA; PODWÓJNA IZOLACJA; 10 METRÓW; 8KV AC, 1A - ZE ŚWIADECTWEM WZORCOWANIA | SW1 METEST | szt | 1
5 | 016-0324-0004-0 | MIERNIK CĘGOWY 1000A AC/DC - ZE ŚWIADECTWEM WZORCOWANIA | BM088 BRYMEN | szt | 4
6 | 016-0324-0005-0 | MIERNIK CĘGOWY KT203; 400A AC/DC; 600V AC/DC; ROZDZIELCZOŚĆ: 0,01A; Z POKROWCEM - ZE ŚWIADECTWEM WZORCOWANIA | KEWTECH KT203 KYORITSU | szt | 2
7 | 016-0324-0007-0 | MIERNIK REZYSTANCJI IZOLACJI DT-5500 -ZE ŚWIADECTWEM WZORCOWANIA | DT-5500 CEM | szt | 3
8 | 016-0324-0008-0 | MIERNIK REZYSTANCJI IZOLACJI BM877 - ZE ŚWIADECTWEM WZORCOWANIA | BM877 BRYMEN | szt | 2
9 | 016-0324-0014-0 | MIERNIK MULTIMETR CYFROWY AX-582B; LCD - ZE ŚWIADECTWEM WZORCOWANIA | AX-582B AXIOMET | szt | 10
10 | 016-0324-0015-0 | MIERNIK MULTIMETR CYFROWY AX-588B; LCD - ZE ŚWIADECTWEM WZORCOWANIA | AX-588B AXIOMET | szt | 16
11 | 016-0324-0016-0 | MIERNIK MULTIMETR UNIWERSLANY UT58A- ZE ŚWIADECTWEM WZORCOWANIA | UNI-T UT58A | szt | 12
12 | 016-0324-0018-0 | MIERNIK MULTIMETR PRZEMYSŁOWY CMM-40 - ZE ŚWIADECTWEM WZORCOWANIA | WMPLCMM40 SONEL | szt | 4
13 | 016-0324-0020-0 | MIERNIK MULTIMETR CYFROWY MS8229G Z AUTOMATYCZNĄ ZMIANĄ ZAKRESÓW - ZE ŚWIADECTWEM WZORCOWANIA | MS8229G MASTECH | szt | 1
14 | 016-0324-0022-0 | WOLTOMIERZ MA-17, ZAKRES POMIAROWY 0-40V, POZYCJA PRACY PIONOWA C3 | LUMEL | szt | 12
15 | 016-0324-0023-0 | WOLTOMIERZ (ZERO Z BOKU) MA-17 60V C | LUMEL | szt | 3
16 | 016-0324-0035-0 | MIERNIK MULTIMETR CYFROWY CĘGOWY AC/DC; FI PRZEW.: 55MM; I DC: 400/2000A - ZE ŚWIADECTWEM WZORCOWANIA | AX-380 AXIOMET | szt | 1
17 | 016-0324-0050-0 | MIERNIK UNIWERSALNY HONTEK DT-9205A - ZE ŚWIADECTWEM WZORCOWANIA | DT-9205A HONTEK | szt | 10
18 | 046-0016-0006-0 | MIERNIK TABLICOWY 1,5 MA (SKALA 70KM/H) | MA17N A102000000C5 LUMEL | szt | 3
RAZEM:
……………………………..
pieczątka i podpis Oferenta
(osoby lub osób upoważnionych prawnie do składania
oświadczeń woli w imieniu Oferenta)
ZADANIE 2
Lp | Nr indeksu materiałowego MPK-Łódź Spółka z o.o. | Opis pozycji | Nr katalogowy | J.m. | Ilość | Cena jednostkowa netto (PLN*) | Wartość netto (PLN*) | Podatek VAT (%) | Wartość brutto (PLN*)
1 | 046-0800-0070-0 | MODUŁ STERUJĄCY PLC 24 VDC - LOGO! 24 CE | 6ED1052-1CC08-0BA2 SIEMENS | szt | 3
2 | 046-0800-0072-0 | MODUŁ ROZSZERZEŃ LOGO! V8 AM2 | 6ED1055-1MA00-0BA2 SIEMENS | szt | 3
3 | 046-0800-0073-0 | MODUŁ ROZSZERZEŃ LOGO! V8 AM2 AQ | 6ED1055-1MM00-0BA2 SIEMENS | szt | 3
4 | 046-0800-0074-0 | MODUŁ ROZSZERZEŃ LOGO! V8 DM16 24R | 6ED1055-1NB10-0BA2 SIEMENS | szt | 3
5 | 046-0800-0076-0 | MODUŁ ROZSZERZEŃ LOGO! V8 AM2 RTD | 6ED1055-1MD00-0BA2 SIEMENS | szt | 3
6 | 016-0044-0020-0 | MODUŁ TYRYSTOROWO-DIODOWY SKKH 162/18 E, OBUDOWA: SEMIPACK 2 | SKKH 162/18 E SEMIKRON | szt | 5
7 | 016-0044-0022-0 | MODUŁ DIODOWY SKKD 100/16, OBUDOWA: SEMIPACK 1 | 07897171 SEMIKRON | szt | 10
8 | 020-1002-0085-0 | MODUŁ DIODOWY SKKD 60F17; SEMIPACK-2 | SKKD60F17 SEMIKRON | szt | 5
9 | 009-0022-0001-0 | KASETA STEROWNICZA KS4 21-55-45-35-1-2 | W0-KS4-1-2-21.55.45.35 PROMET | szt | 3
10 | 016-0042-0295-0 | DWUKANAŁOWY DRIVER TRANZYSTORA IGBT; 1700V 2SC0108T2H0-17 | 2SC0108T2H0-17 POWER INTEGRATIONS | szt | 2
11 | 016-0401-0058-0 | KASETA STEROWNICZA K3 Z PRZYCISKAMI START I - STOP - START II | SP22K3\02-1 - SPAMEL | szt | 2
12 | 020-0031-0033-0 | STEROWNIK MOCY Z REGULACJA FAZOWĄ | SG444020 - CELDUC | szt | 3
13 | 020-0031-0045-0 | STEROWNIK MOCY Z REGULACJĄ FAZOWĄ SG464020 CELDUC RELAIS; NAPIĘCIE NA WYJŚCIU: 200-460V; MAX. PRĄD OBCIĄŻENIA: 40A. STEROWANIE: 0-10V | SG464020 - CELDUC | szt | 1
14 | 046-0990-0118-0 | MODUŁ MU609 MINI PCI-E M2M 3G WWAN HSPA/UMTS/GSM/GPRS | MU609 HUAWEI | szt | 25
15 | 046-0960-0016-0 | TYRYSTOR GTO FG1000BV-90DA | MITSUBISHI | szt | 7
RAZEM:
……………………………..
pieczątka i podpis Oferenta
(osoby lub osób upoważnionych prawnie do składania
oświadczeń woli w imieniu Oferenta)
ZADANIE 3
Lp | Nr indeksu materiałowego MPK-Łódź Spółka z o.o. | Opis pozycji | Nr katalogowy | J.m. | Ilość | Cena jednostkowa netto (PLN*) | Wartość netto (PLN*) | Podatek VAT (%) | Wartość brutto (PLN*)
1 | 020-2016-0027-0 | MODUŁ ROZSZERZEŃ DDT 732-TG/05A | 44530108 SELECTRON | szt | 1
2 | 046-0960-0024-0 | MODUŁ PROCESORA CPU 723-T (WOLTAN) | 44120223 SELECTRON | szt | 1
RAZEM:
……………………………..
pieczątka i podpis Oferenta
(osoby lub osób upoważnionych prawnie do składania
oświadczeń woli w imieniu Oferenta)
ZADANIE 4
Lp | Nr indeksu materiałowego MPK-Łódź Spółka z o.o. | Opis pozycji | Nr katalogowy | J.m. | Ilość | Cena jednostkowa netto (PLN*) | Wartość netto (PLN*) | Podatek VAT (%) | Wartość brutto (PLN*)
1 | 012-0042-0002-0 | TAŚMA ROZLUTOWUJĄCA KALAFONIOWA W:1,5MM L:1,5M | --- | szt. | 1
2 | 012-0042-0003-0 | TAŚMA ROZLUTOWUJĄCA KALAFONIOWA W:2,0MM L:1,5M | --- | szt. | 5
3 | 012-0042-0004-0 | TAŚMA ROZLUTOWUJĄCA KALAFONIOWA W:2,8MM L:1,5M | --- | szt. | 1
4 | 012-0042-0005-0 | TAŚMA ROZLUTOWUJĄCA KALAFONIOWA W:4,5MM L:1,5M | --- | szt. | 7
5 | 016-0012-0002-0 | BATERIA OKRĄGŁA ALKAICZNA LR-20 1,5V | --- | szt. | 10
6 | 016-0012-0003-0 | BATERIA ALKAICZNA 12V TYP A27 | --- | szt. | 15
7 | 016-0012-0004-0 | BATERIA PŁASKA 4,5 V | --- | szt. | 45
8 | 016-0012-0009-0 | BATERIA 4R25 6V/1 | --- | szt. | 203
9 | 016-0012-0016-0 | BATERIA OKRĄGŁA ALKAICZNA R-3 (AAA LR03) | --- | szt. | 1263
10 | 016-0012-0017-0 | BATERIA OKRĄGŁA ALKAICZNA R-6 1,5V (AA LR6) | --- | szt. | 1422
11 | 016-0012-0019-0 | BATERIA - AKUMULATOREK R-3 1,2V | --- | szt. | 45
12 | 016-0012-0028-0 | BATERIA OKRĄGŁA R-14 1,5V | --- | szt. | 20
13 | 016-0012-0030-0 | BATERIA 6 F 22 9V | --- | szt. | 105
14 | 016-0012-0032-0 | ŁADOWARKA UNIWERSALNA DO AKUMULATORKÓW A, AA, AAA, AAAA, SC, C, D, 6F22/HR22/9V; 8 KANAŁOWA | --- | szt. | 9
15 | 016-0012-0033-0 | AKUMULATOREK PANASONIC 9,6V 1400MAH | --- | szt. | 1
16 | 016-0012-0036-0 | BATERIA - AKUMULATOREK AAA 1,2V 1000MAH | --- | szt. | 247
17 | 016-0012-0038-0 | BATERIA LITOWA CR-2032H 3V DO DRUKU POZIOMA Z WYPROWADZENIEM 3 PINOWYM | 6032 401 013 VARTA | szt. | 135
18 | 016-0012-0039-0 | BATERIA ALKAICZNA LR23A 12V | --- | szt. | 33
19 | 016-0012-0040-0 | BATERIA (DO AUTOKOMPUTERA) 3V TYP CR2032T | --- | szt. | 16
20 | 016-0012-0046-0 | BATERIA DURACELL 6LR61 9V | --- | szt. | 78
21 | 016-0012-0047-0 | AKUMULATOR DO APARATU CYFROWEGO AA R-6 2000GP 2500MAH 1,2V | --- | szt. | 84
22 | 016-0012-0048-0 | BATERIA CR 2025 3V | --- | szt. | 23
23 | 016-0012-0049-0 | BATERIA CR 2032 3V 220MAH | --- | szt. | 139
24 | 016-0012-0050-0 | BATERIA CR2 LITHIUM 3V | --- | szt. | 5
25 | 016-0012-0059-0 | BATERIA CR 2450 3V | --- | szt. | 1
26 | 016-0012-0062-0 | BATERIA N-1,5V LR1 | --- | szt. | 8
27 | 016-0012-0063-0 | BATERIA LITOWA DO SUWMIARKI TYP 357A; 1,5V | --- | szt. | 35
28 | 016-0012-0078-0 | AKUMULATOR 1,5V TYP AA 2500MAH | --- | szt. | 45
29 | 016-0012-0081-0 | BATERIA LITOWA 3,6V; 1/2 AA; DO MOCOWANIA W DRUKU FI-14,3X24,6 MM; POJEMNOŚĆ 1200 MAH; WYPROWADZENIA OSIOWE | SB-AA02 CNA TEKCELL | szt. | 13
30 | 023-0041-0010-0 | LAKIER IZOLACYJNY PRZEZROCZYSTY DO PŁYTEK DRUKOWANYCH - PLASTIK 70 200ML | 74309-003 KONTAKT CHEMIE | szt. | 3
31 | 023-0049-0031-0 | PASTA SILIKONOWA TERMOPRZEWODZĄCA HPX (1 szt..= 60G) | AGT-126 AG TermoPasty | szt. | 8
32 | 023-0050-0059-0 | PIANA ANTYSTATYCZNA DO CZYSZCZENIA EKRANÓW PLAZMOWYCH ORAZ LCD (1 szt.. = 400ML) | --- | szt. | 10
33 | 023-0050-0063-0 | PREPARAT CZYSZCZĄCY KONTAKT 60 (PŁYN DO MYCIA STYKÓW) W AREOZOLU 200ML | 70009-008 KONTAKT CHEMIE | szt. | 35
34 | 023-0050-0066-0 | PREPARAT DO CZYSZCZENIA NP. STYKÓW SUFRACE-95 AEROZOL 200ML | --- | szt. | 10
35 | 023-0050-0071-0 | PIANA ANTYSTATYCZNA DO CZYSZCZENIA OBUDÓW Z TWORZYW SZTUCZNYCH I KOMPUTERÓW 400ML | --- | szt. | 11
36 | 023-0055-0031-0 | CHUSTECZKI WILGOTNE DO EKRANÓW LCD/TFT/LED/PLAZMA (SZT.=TUBA=100 SZT.) | --- | szt. | 28
37 | 023-0057-0012-0 | NADSIARCZAN SODOWY PREPARAT CHEMICZNY: WYTRAWIACZ, TOREBKA 500G | AGT-091 AG TERMOPASTY | szt. | 2
38 | 023-0058-0017-0 | SPRĘŻONE POWIETRZE W SPRAYU DO CZYSZCZENIA SPRZĘTU BIUROWEGO I INNYCH URZĄDZEŃ ELEKTRONICZNYCH (POJ.400ML) | --- | szt. | 110
39 | 023-0058-0131-0 | ZAMRAŻACZ FREEZE 75 - AEROZOL 400ML | 33169 KONTAKT CHEMIE | szt. | 11
……………………………..
pieczątka i podpis Oferenta
(osoby lub osób upoważnionych prawnie do składania
oświadczeń woli w imieniu Oferenta)
ZADANIE 5
Lp | Nr indeksu materiałowego MPK-Łódź Spółka z o.o. | Opis pozycji | Nr katalogowy | J.m. | Ilość | Cena jednostkowa netto (PLN*) | Wartość netto (PLN*) | Podatek VAT (%) | Wartość brutto (PLN*)
1 | 016-0439-0041-0 | RURA TERMOKURCZLIWA CIENKOŚCIENNA O MINIMALNEJ ŚREDNICY PRZED SKURCZEM 12,7MM, CIEPŁOODPORNA +125°C, BEZ KLEJU. SKURCZ 2:1, TEMPERATURA PRACY -55 DO 125°C, KOLOR CZARNY, BEZHALOGENOWA, ODPORNA NA UV | WRJCA1271640010030C1 RADPOL | mb | 85
2 | 016-0439-0045-0 | RURA TERMOKURCZLIWA CIENKOŚCIENNA O MINIMALNEJ ŚREDNICY PRZED SKURCZEM 19MM, CIEPŁOODPORNA +125°C, BEZ KLEJU. SKURCZ 2:1, TEMPERATURA PRACY -55 DO 125°C, KOLOR CZARNY, BEZHALOGENOWA, ODPORNA NA UV | WRJCA1901950010030C1 RADPOL | mb | 12
3 | 016-0439-0046-0 | RURA TERMOKURCZLIWA GRUBOŚCIENNA O MINIMALNEJ ŚREDNICY PRZED SKURCZEM 19MM, Z KLEJEM, WYSOKI SKURCZ 6:1, TEMPERA PRACY -55 DO 110°C; KOLOR CZARNY; ODPORNA NA UV | TRDHA190132001223KC1 RADPOL | szt. | 30
4 | 016-0439-0047-0 | RURA TERMOKURCZLIWA CIENKOŚCIENNA O MINIMALNEJ ŚREDNICY PRZED SKURCZEM 2,4MM, CIEPŁOODPORNA +125°C, BEZ KLEJU. SKURCZ 2:1, TEMPERATURA PRACY -55 DO 125°C, KOLOR CZARNY, BEZHALOGENOWA, ODPORNA NA UV | WRJCA2400120010030C1 RADPOL | mb | 214
5 | 016-0439-0048-0 | RURA TERMOKURCZLIWA CIENKOŚCIENNA O MINIMALNEJ ŚREDNICY PRZED SKURCZEM 4,8MM, CIEPŁOODPORNA +125°C, BEZ KLEJU. SKURCZ 2:1, TEMPERATURA PRACY -55 DO 125°C, KOLOR CZARNY, BEZHALOGENOWA, ODPORNA NA UV | WRJCA4800240010030C1 RADPOL | mb | 243
6 | 016-0439-0049-0 | RURA TERMOKURCZLIWA CIENKOŚCIENNA O MINIMALNEJ ŚREDNICY PRZED SKURCZEM 3,2MM, CIEPŁOODPORNA +125°C, BEZ KLEJU. SKURCZ 2:1, TEMPERATURA PRACY -55 DO 125°C, KOLOR CZARNY, BEZHALOGENOWA, ODPORNA NA UV | WRJCA3200160010030C1 RADPOL | mb | 181
7 | 016-0439-0050-0 | RURA TERMOKURCZLIWA CIEŃKOŚCIENNA O MINIMALNEJ ŚREDNICY PRZED SKURCZEM 12MM, Z KLEJEM. SKURCZ 3:1, TEMPERA PRACY -45 DO 125°C; KOLOR CZARNY; BARDZO ELESTYCZNA; SAMOGASNĄCA | TRDHL120140002504KC1 RADPOL | mb | 144
8 | 016-0439-0051-0 | RURA TERMOKURCZLIWA GRUBOŚCIENNA O MINIMALNEJ ŚREDNICY PRZED SKURCZEM 18MM, CIEPŁOODPORNA 125°C, BEZ KLEJU. SKURCZ 3:1, TEMPERA PRACY -55 DO 125°C; KOLOR CZARNY; ODPORNA NA UV | WRJPC1800600010030C1 RADPOL | mb | 42
9 | 016-0439-0052-0 | RURA TERMOKURCZLIWA CIENKOŚCIENNA O MINIMALNEJ ŚREDNICY PRZED SKURCZEM 25,4MM, CIEPŁOODPORNA +125°C, BEZ KLEJU. SKURCZ 2:1, TEMPERATURA PRACY -55 DO 125°C, KOLOR CZARNY, BEZHALOGENOWA, ODPORNA NA UV | WRJCA2541127110030C1 RADPOL | mb | 180
10 | 016-0439-0054-0 | RURA TERMOKURCZLIWA GRUBOŚCIENNA O MINIMALNEJ ŚREDNICY PRZED SKURCZEM 40MM, CIEPŁOODPORNA +125°C, Z KLEJEM. SKURCZ 3:1, TEMPERA PRACY -25 DO 110°C; KOLOR CZARNY; ODPORNA NA UV | WRDPC400016001003KC1 RADPOL | mb | 44
11 | 016-0439-0055-0 | RURA TERMOKURCZLIWA CIENKOŚCIENNA O MINIMALNEJ ŚREDNICY PRZED SKURCZEM 6,4MM, CIEPŁOODPORNA +125°C, BEZ KLEJU. SKURCZ 2:1, TEMPERATURA PRACY -55 DO 125°C, KOLOR CZARNY, BEZHALOGENOWA, ODPORNA NA UV | WRJCA6400320010030C1 RADPOL | mb | 274
12 | 016-0439-0056-0 | RURA TERMOKURCZLIWA CIENKOŚCIENNA O MINIMALNEJ ŚREDNICY PRZED SKURCZEM 8MM, Z KLEJEM, CIEPŁOODPORNA +125°C. SKURCZ 4:1, TEMPERATURA PRACY -25 DO 125°C, KOLOR CZARNY, ODPORNA NA UV | WRDCA800020001003KC1 RADPOL | mb | 105
13 | 016-0439-0057-0 | RURA TERMOKURCZLIWA GRUBOŚCIENNA O MINIMALNEJ ŚREDNICY PRZED SKURCZEM 16MM, Z KLEJEM. SKURCZ 4:1, TEMPERA PRACY -45 DO 125°C; KOLOR CZARNY; BARDZO ELESTYCZNA; SAMOGASNĄCA | TRDHL160140002504KC1 RADPOL | mb | 40
14 | 016-0439-0058-0 | RURA TERMOKURCZLIWA GRUBOŚCIENNA O MINIMALNEJ ŚREDNICY PRZED SKURCZEM 95MM, Z KLEJEM. SKURCZ 4:1, TEMPERA PRACY -15 DO 125°C; KOLOR CZARNY; BEZHALOGENOWA, ODPORNA NA UV | WRDDA950125011003KC1 RADPOL | mb | 200
15 | 016-0439-0060-0 | RURA TERMOKURCZLIWA CIENKOŚCIENNA O MINIMALNEJ ŚREDNICY PRZED SKURCZEM 9,5MM, CIEPŁOODPORNA +125°C, SKURCZ 2:1, TEMPERATURA PRACY -55 DO 125°C, KOLOR CZARNY, BEZHALOGENOWA, ODPORNA NA UV | WRJCA9500480010030C1 RADPOL | mb | 132
16 | 016-0439-0061-0 | RURA TERMOKURCZLIWA O MINIMALNEJ ŚREDNICY PRZED SKURCZEM 12MM, Z KLEJEM, SKURCZ 3:1, TEMPERA PRACY -45 DO 125°C; KOLOR CZARNY; SAMOGASNĄCA | TRDHL120140002504KC1 RADPOL | mb | 125
17 | 016-0439-0062-0 | RURA TERMOKURCZLIWA O MINIMALNEJ ŚREDNICY PRZED SKURCZEM 19MM, Z KLEJEM, SKURCZ 3:1, TEMPERA PRACY -45 DO 125°C; KOLOR CZARNY; SAMOGASNĄCA | TRDHL190160002504KC1 RADPOL | mb | 450
18 | 016-0439-0063-0 | RURA TERMOKURCZLIWA CIENKOŚCIENNA O MINIMALNEJ ŚREDNICY PRZED SKURCZEM 6MM, Z KLEJEM, CIEPŁOODPORNA +125°C, SKURCZ 3:1, TEMPERATURA PRACY -25 DO 125°C, KOLOR CZARNY, ODPORNA NA UV | WRDCA600020001003KC1 RADPOL | mb | 45
19 | 016-0439-0073-0 | RURA TERMOKURCZLIWA GRUBOŚCIENNA O MINIMALNEJ ŚREDNICY PRZED SKURCZEM 12MM, CIEPŁOODPORNA +125°C, BEZ KLEJU. SKURCZ 3:1, TEMPERA PRACY -25 DO 125°C; KOLOR CZARNY; ODPORNA NA UV | WRDPC120040001003KC1 RADPOL | mb | 27
20 | 016-0439-0080-0 | RURA TERMOKURCZLIWA CIENKOŚCIENNA O MINIMALNEJ ŚREDNICY PRZED SKURCZEM 31,8MM, CIEPŁOODPORNA +125°C, BEZ KLEJU. SKURCZ 2:1, TEMPERATURA PRACY -55 DO 125°C, KOLOR CZARNY, BEZHALOGENOWA, ODPORNA NA UV | WRJCA3181159110030C1 RADPOL | mb | 5
21 | 016-0439-0085-0 | RURA TERMOKURCZLIWA GRUBOŚCIENNA O MINIMALNEJ ŚREDNICY PRZED SKURCZEM 80MM, CIEPŁOODPORNA +125°C, BEZ KLEJU. SKURCZ 3:1, TEMPERA PRACY -25 DO 125°C; KOLOR CZARNY; ODPORNA NA UV | WRDPC800035001003KC1 RADPOL | mb | 25
22 | 016-0439-0136-0 | RURA TERMOKURCZLIWA CIEŃKOŚCIENNA O MINIMALNEJ ŚREDNICY PRZED SKURCZEM 30MM, SKURCZ 3:1, TEMPERATURA. PRACY -55 DO 125°C, CZARNA, ROLKA 30MB | CB-HFT (3X) 30 CYG | mb | 90
23 | 016-0439-0153-0 | RURA TERMOKURCZLIWA GRUBOŚCIENNA O MINIMALNEJ ŚREDNICY PRZED SKURCZEM 44,4MM, Z KLEJEM, WYSOKI SKURCZ 6:1, TEMPERA PRACY -55 DO 110°C; KOLOR CZARNY; ODPORNA NA UV lub TGRK 12/4 skurcz 3:1 | TRDHA444174001223KC1 RADPOL lub E05ME-01020100204 ERGOM | szt. | 10
24 | 016-0439-0161-0 | RURA TERMOKURCZLIWA CIENKOŚCIENNA O MINIMALNEJ ŚREDNICY PRZED SKURCZEM 4MM, Z KLEJEM, CIEPŁOODPORNA +125°C, SKURCZ 4:1, TEMPERATURA PRACY -25 DO 125°C, KOLOR MIKS, BEZHALOGENOWA | WRDCA400010001003KL1 RADPOL | szt. | 20
25 | 016-0439-0163-0 | RURA TERMOKURCZLIWA CIENKOŚCIENNA O MINIMALNEJ ŚREDNICY PRZED SKURCZEM 8MM, Z KLEJEM, CIEPŁOODPORNA +125°C, SKURCZ 4:1, TEMPERATURA PRACY -25 DO 125°C, KOLOR MIKS, BEZHALOGENOWA | WRDCA800020001003KL1 RADPOL | szt. | 20
26 | 016-0439-0164-0 | RURA TERMOKURCZLIWA CIENKOŚCIENNA O MINIMALNEJ ŚREDNICY PRZED SKURCZEM 12MM, Z KLEJEM, CIEPŁOODPORNA +125°C, SKURCZ 4:1, TEMPERATURA PRACY -25 DO 125°C, KOLOR MIKS, ODPORNA NA UV | WRDCA120130001003KL1 RADPOL | szt. | 20
27 | 016-0439-0180-0 | RURA TERMOKURCZLIWA GRUBOŚCIENNA O MINIMALNEJ ŚREDNICY PRZED SKURCZEM 25MM I MINIMALNEJ ŚREDNICY 10MM PO SKURCZU, Z KLEJEM, TEMPERATURA PRACY -40 DO 125°C, KOLOR CZARNY ODPORNA NA UV, BEZHALOGENOWA | E05ME-01020200403 ERGOM | m | 38
28 | 016-0439-0185-0 | RURA TERMOKURCZLIWA POGRUBIONA O MINIMALNEJ ŚREDNICY PRZEDSKURCZEM 12MM, CIEPŁOODPORNA +125°C, BEZ KLEJU. SKURCZ 3:1, TEMPERA PRACY -40 DO 125°C; KOLOR CZARNY; SAMOGASNĄCA | WRJPE1200400010030C1 RADPOL | szt. | 20
29 | 016-0439-0201-0 | RURA TERMOKURCZLIWA CIENKOŚCIENNA O MINIMALNEJ ŚREDNICY PRZED SKURCZEM 18MM, BEZ KLEJU, ELASTYCZNA, SKURCZ 3:1, TEMPERATURA PRACY -40 DO 135°C, KOLOR CZARNY | CGPT-18/6-0 TE CONNECTIVITY | m | 50
30 | 016-0482-0003-0 | TAŚMA IZOLACYJNA PVC 15MM X 10M | --- | szt. | 2970
31 | 016-0482-0004-0 | TAŚMA IZOLACYJNA PVC 19MM X 20M | --- | szt. | 145
32 | 016-0482-0005-0 | TAŚMA IZOLACYJNA PVC 50MM X 20M | --- | szt. | 345
33 | 016-0482-0020-0 | TAŚMA IZOLACYJNA Z PCW CZARNA 25X25MM SAMOGASNĄCA TEMFLEX 1500 | 7000062313 3M | szt. | 425
34 | 016-0482-0025-0 | TAŚMA SAMOWULKANIZUJĄCA PIB 19MMX10M | --- | szt. | 10
35 | 016-0513-0003-0 | UCHWYT PASKOWY CZARNY UP-30 UV | 12.12 ELEKTRO-PLAST | szt. | 50
36 | 016-0513-0010-0 | TAŚMA KABLOWA ZACISKOWA CZARNA /PLASTIKOWA/ TK 12/5 BK (1 szt..=OPAKOWANIE=100 szt..) | E01TK-01020101201 ERGOM | szt. | 13
37 | 016-0513-0011-0 | TAŚMA KABLOWA ZACISKOWA /PLASTIKOWA/ TK 12/3 (1 szt..=OPAKOWANIE=100 szt..) | E01TK-01010100401 ERGOM | szt. | 24
38 | 016-0513-0012-0 | TAŚMA KABLOWA ZACISKOWA /PLASTIKOWA/ TK 20/5 (1 szt..=OPAKOWANIE=100 szt..) | E01TK-01010101501 ERGOM | szt. | 10
39 | 016-0513-0013-0 | TAŚMA KABLOWA ZACISKOWA /PLASTIKOWA/ TK 16/5 (1 szt..=OPAKOWANIE=100 szt..) | E01TK-01010101301 ERGOM | szt. | 58
40 | 016-0513-0014-0 | TAŚMA KABLOWA ZACISKOWA /PLASTIKOWA/ TK 9/3 (1 szt..=OPAKOWANIE=100 szt..) | E01TK-01010100301 ERGOM | szt. | 93
41 | 016-0513-0016-0 | TAŚMA KABLOWA ZACISKOWA /PLASTIKOWA/ TK 30/5 (1 szt..=OPAKOWANIE=100 szt..) | E01TK-01010101701 ERGOM | szt. | 78
42 | 016-0513-0018-0 | TAŚMA KABLOWA ZACISKOWA /PLASTIKOWA/ TK 30/8 (1 szt..=OPAKOWANIE=100 szt..) | E01TK-01010102101 ERGOM | szt. | 50
43 | 016-0513-0019-0 | TAŚMA KABLOWA ZACISKOWA /PLASTIKOWA/ TK 20/12,5 (1 SZT.=OPAKOWANIE=50 SZT.) | E01TK-01010103001 ERGOM | szt. | 5
44 | 016-0513-0020-0 | TAŚMA KABLOWA ZACISKOWA /PLASTIKOWA/ TK 16/3 (1 SZT.=OPAKOWANIE=100 SZT.) | E01TK-01010100501 ERGOM | szt. | 1
45 | 016-0513-0023-0 | TAŚMA KABLOWA ZACISKOWA /PLASTIKOWA/ TK 50/13 (1 szt..=OPAKOWANIE=50 szt..) | E01TK-01010103101 ERGOM | szt. | 16
46 | 016-0513-0024-0 | TAŚMA KABLOWA ZACISKOWA /PLASTIKOWA/ TK 70/8 (1 szt..=OPAKOWANIE=100 szt..) | E01TK-01010102501 ERGOM | szt. | 20
47 | 016-0513-0026-0 | TAŚMA KABLOWA ZACISKOWA /PLASTIKOWA/ TK 40/5 (1 szt..=OPAKOWANIE=100 szt..) | E01TK-01010101801 ERGOM | szt. | 50
48 | 016-0513-0027-0 | TAŚMA KABLOWA ZACISKOWA /PLASTIKOWA/ TK 40/8 (1 szt..=OPAKOWANIE=100 szt..) | E01TK-01010102201 ERGOM | szt. | 5
49 | 016-0513-0028-0 | TAŚMA KABLOWA ZACISKOWA /PLASTIKOWA/ TK 43/5 (1 szt..=OPAKOWANIE=100 szt..) | E01TK-01010101901 ERGOM | szt. | 44
50 | 016-0513-0061-0 | TAŚMA KABLOWA ZACISKOWA /PLASTIKOWA/ TKO 30/5 (1 szt..=OPAKOWANIE=100 szt..) | E01TK-01040100501 ERGOM | szt. | 5
51 | 084-0002-0045-0 | OPASKA KABLOWA ZACISKOWA /PLASTIKOWA/ CT 100/2,5 (1 SZT.=OPAKOWANIE=100 SZT.) | TOOCB010002501 RADPOL | szt. | 26
52 | 084-0002-0053-0 | OPASKA KABLOWA ZACISKOWA /PLASTIKOWA/ CT 160/2,5 (1 SZT.=OPAKOWANIE=100 SZT.) | TOOCB016002501 RADPOL | szt. | 22
53 | 084-0002-0056-0 | OPASKA KABLOWA ZACISKOWA /PLASTIKOWA/ CT 160/4,8 ODPORNA NA PROMIENIE UV (1 SZT.=OPAKOWANIE=100 SZT.) | TOOCB016004801 RADPOL | szt. | 40
54 | 084-0002-0061-0 | OPASKA KABLOWA ZACISKOWA /PLASTIKOWA/ CT 200/2,5 ODPORNA NA PROMIENIE UV (1 SZT.=OPAKOWANIE=100 SZT.) | TOOCB020002502 RADPOL | szt. | 40
55 | 084-0002-0063-0 | OPASKA KABLOWA ZACISKOWA /PLASTIKOWA/ CT 200/4,8 ODPORNA NA PROMIENIE UV (1 SZT.=OPAKOWANIE=100 SZT.) | TOOCB020004801 RADPOL | szt. | 39
56 | 084-0002-0072-0 | OPASKA KABLOWA ZACISKOWA /PLASTIKOWA/ CT 300/3,6 ODPORNA NA PROMIENIE UV (1 SZT.=OPAKOWANIE=100 SZT.) | TOOCB030003601 RADPOL | szt. | 35
57 | 084-0002-0073-0 | OPASKA KABLOWA ZACISKOWA /PLASTIKOWA/ CT 300/4,8 ODPORNA NA PROMIENIE UV (1 SZT.=OPAKOWANIE=100 SZT.) | TOOCB030004801 RADPOL | szt. | 43
58 | 084-0002-0079-0 | OPASKA KABLOWA ZACISKOWA /PLASTIKOWA/ CT 370/4,8 ODPORNA NA PROMIENIE UV (1 SZT.=OPAKOWANIE=100 SZT.) | TOOCB037004801 RADPOL | szt. | 33
59 | 084-0002-0090-0 | OPASKA KABLOWA ZACISKOWA /PLASTIKOWA/ CT 430/4,8 ODPORNA NA PROMIENIE UV (1 SZT.=OPAKOWANIE=100 SZT.) | TOOCB043004801 RADPOL | szt. | 35
60 | 084-0002-0092-0 | OPASKA KABLOWA ZACISKOWA /PLASTIKOWA/ 450/4,8 ODPORNA NA PROMIENIE UV (1 SZT.=OPAKOWANIE=100 SZT.) | CV-450MW KSS WIRING | szt. | 6
61 | 084-0002-0100-0 | OPASKA KABLOWA ZACISKOWA /PLASTIKOWA/ CT 540/7,8 ODPORNA NA PROMIENIE UV (1 SZT.=OPAKOWANIE=100 SZT.) | TOOCB054007801 RADPOL | szt. | 35
62 | 084-0002-0107-0 | UCHWYT KABLOWY ZACZEPOWY /PLASTIKOWY/ UP FI-22; L=23MM; ODPORNY NA PROMIENIE UV (1 SZT.=OPAKOWANIE=100 SZT.) | WOUZ001BV1 RADPOL | szt. | 5
63 | 084-0002-0111-0 | UCHWYT KABLOWY ZACZEPOWY /PLASTIKOWY/ UP FI-30; L=145MM; ODPORNY NA PROMIENIE UV (1 SZT.=OPAKOWANIE=100 SZT.) | WOUZ002BV1 RADPOL | szt. | 12
64 | 084-0002-0120-0 | UCHWYT KABLOWY ZACZEPOWY /PLASTIKOWY/ UP FI-50; L=220MM; ODPORNY NA PROMIENIE UV (1 SZT.=OPAKOWANIE=10 SZT.) | WOUZ003BV1 RADPOL | szt. | 35
……………………………..
pieczątka i podpis Oferenta
(osoby lub osób upoważnionych prawnie do składania
oświadczeń woli w imieniu Oferenta)
ZADANIE 6
Lp | Nr indeksu materiałowego MPK-Łódź Spółka z o.o. | Opis pozycji | Nr katalogowy | J.m. | Ilość | Cena jednostkowa netto (PLN*) | Wartość netto (PLN*) | Podatek VAT (%) | Wartość brutto (PLN*)
1 | 016-0282-0032-0 | KORYTKO KABLOWE PERFOROWANE KKD 2560 25X60 | 0.0.0.5.552560 KLEMSAN | szt | 30
2 | 016-0282-0033-0 | KORYTKO KABLOWE PERFOROWANE KKD 2540 25X40 | 0.0.0.5.552540 KLEMSAN | szt | 50
3 | 016-0282-0041-0 | KORYTKO KABLOWE PERFOROWANE KKD 1208 120X80 | 0.0.0.5.551208 KLEMSAN | szt | 12
4 | 016-0282-0045-0 | KORYTKO KABLOWE PERFOROWANE KKD 8060 80X60 | 0.0.0.5.558060 KLEMSAN | szt | 14
5 | 016-0282-0050-0 | KORYTKO KABLOWE PERFOROWANE KKD 4060 40X60 | 0.0.0.5.554060 KLEMSAN | szt | 18
6 | 016-0282-0051-0 | KORYTKO KABLOWE PERFOROWANE KKD 1206 120X60 | 0.0.0.5.551206 KLEMSAN | szt | 8
7 | 016-0282-0056-0 | KORYTKO KABLOWE PERFOROWANE KKD 6060 60X60 | 0.0.0.5.556060 KLEMSAN | szt | 12
8 | 020-0012-0108-0 | DŁAWNICA METALOWA Z GWINTEM PG11 WTYCZKI/GNIAZDA (WÓZEK WAGONU CITYRUNNER) | OPBG -03 ORTAC | szt | 50
9 | 020-0012-0153-0 | DŁAWNICA KABLOWA METALOWA PG29 | OPBG-07 ORTAC | szt | 150
10 | 020-0012-0157-0 | USZCZELKA DO DŁAWNICY PG29 O WYMIARACH 33X2 | 83481230 MURRPLASTIC | szt | 125
11 | 020-1001-0521-0 | NAKRĘTKA DO DŁAWNIC METALOWYCH GM PG 29 | 83722022 MURRPLASTIC | szt | 21
12 | 026-0024-0092-0 | DŁAWIK KABLOWY PLASTIKOWY PG-29 JASNY SZARY (18 - 25) Z PRZECIWNAKRĘTKĄ PLASTIKOWĄ PG-29 - JASNY SZARY I OR-EPDM - USZCZELKA ORING PG 29 (33X2 ) | ORL-07 + OSL-07 + 83481230 ORTAC | szt | 100
13 | 026-0024-0100-0 | DŁAWIK KABLOWY PLASTIKOWY PG-21 JASNY SZARY (13 - 18) Z PRZECIWNAKRĘTKA PLASTIKOWA PG-21 - JASNY SZARY I OR-EPDM-USZCZELKA ORING PG 21 (26X2 ) | ORL-06 + OSL-06 + 83481226 ORTAC | szt | 165
14 | 026-0024-0101-0 | DŁAWIK KABLOWY PLASTIKOWY PG-16 JASNY SZARY (10 - 14) Z PRZECIWNAKRĘTKĄ PLASTIKOWĄ PG-16 - JASNY SZARY I OR-EPDM-USZCZELKA ORING PG 16 (18X1,5 ) | ORL-05 + OSL-05 + 83481220 ORTAC | szt | 75
15 | 026-0024-0105-0 | DŁAWIK KABLOWY PLASTIKOWY PG-13,5 JASNY SZARY (6 - 12) Z PRZECIWNAKRĘTKĄ PLASTIKOWĄ PG-13,5 - JASNY SZARY I OR-EPDM - USZCZELKA ORING ,PG 13,5 (17X1,8 ) - KOMPLET | ORL-04 + OSL-04 + 83481218 ORTAC | szt | 100
16 | 026-0024-0109-0 | DŁAWIK KABLOWY PLASTYKOWY PG-11 JASNY SZARY (5 - 10) Z PRZECIWNAKRĘTKA PLASTYKOWA PG-11 - JASNY SZARY I OR-EPDM - USZCZELKA ORING ,PG 11 (16X1,5) - KOMPLET | ORL-03 + OSL-03 + 83481216 ORTAC | szt | 115
17 | 026-0024-0110-0 | DŁAWIK KABLOWY PLASTYKOWY PG-9 JASNY SZARY (4 - 8) I PRZECIWNAKRĘTKĄ PLASTYKOWĄ PG-9 - JASNY SZARY Z OR-EPDM-USZCZELKA ORING ,PG 9 (12X1,5) - KOMPLET | ORL-02 + OSL-02 + 83481212 ORTAC | szt | 75
18 | 026-0024-0170-0 | UCHWYT DO MOCOWANIA WĘŻY OCHRONNYCH UHE P16 (SZT.=OPAKOWANIE 100 SZT.) | 83621856 MURRPLASTIK | szt | 1
19 | 026-0024-0171-0 | UCHWYT DO MOCOWANIA WĘŻY OCHRONNYCH UHE P21 (SZT.=OPAKOWANIE 100 SZT.) | 83621858 MURRPLASTIK | szt | 1
20 | 026-0024-0172-0 | UCHWYT DO MOCOWANIA WĘŻY OCHRONNYCH UHE P29 (SZT.=OPAKOWANIE 100 SZT.) | 83621860 MURRPLASTIK | szt | 1
21 | 026-0024-0173-0 | UCHWYT DO MOCOWANIA WĘŻY OCHRONNYCH UHE P36 (SZT.=OPAKOWANIE 50 SZT.) | 83621862 MURRPLASTIK | szt | 1
22 | 026-0024-0180-0 | WĄŻ OCHRONNY EWL-PAB 06 | 83164152 MURRPLASTIK | mb | 500
23 | 026-0024-0181-0 | WĄŻ OCHRONNY EWL-PAB-M12/P09 | 83164156 MURRPLASTIK | mb | 700
24 | 026-0024-0182-0 | WĄŻ OCHRONNY EWL-PAB-M16/P11 | 83164158 MURRPLASTIK | mb | 700
25 | 026-0024-0183-0 | WĄŻ OCHRONNY EWL-PAB-M20/P16 | 83164162 MURRPLASTIK | mb | 500
26 | 026-0024-0184-0 | WĄŻ OCHRONNY EWL-PAB-M25/P21 | 83164166 MURRPLASTIK | mb | 500
27 | 026-0024-0186-0 | WĄŻ OCHRONNY EWL-PAB-M32/P29 | 83164168 MURRPLASTIK | mb | 600
28 | 026-0024-0188-0 | WĄŻ OCHRONNY EWL-PAB-M40/P36 | 83164170 MURRPLASTIK | mb | 25
29 | 026-0024-0189-0 | WĄŻ OCHRONNY EWL-PAB-M50/P48 | 83164172 MURRPLASTIK | mb | 25
30 | 026-0024-0198-0 | DŁAWNICA VG M16-M | 83511254 MURRPLASTIK | szt | 80
31 | 026-0024-0200-0 | DŁAWNICA VG M20-M | 83511256 MURRPLASTIK | szt | 118
32 | 026-0024-0202-0 | DŁAWNICA VG M25-M | 83511258 MURRPLASTIK | szt | 80
33 | 026-0024-0204-0 | DŁAWNICA VG M32-M Z METALOWYM GWINTEM | 83511260 MURRPLASTIK | szt | 50
34 | 026-0024-0206-0 | DŁAWNICA VG M40-M | 83511262 MURRPLASTIK | szt | 56
35 | 026-0024-0211-0 | DŁAWNICA DO WĘŻA VG M63-M | 83511266 MURRPLASTIK | szt | 10
36 | 026-0024-0213-0 | DŁAWNICA DO WĘŻA VG P11-K | 83511454 MURRPLASTIK | szt | 16
37 | 026-0024-0214-0 | DŁAWNICA DO WĘŻA VG P16-K | 83511456 MURRPLASTIK | szt | 28
38 | 026-0024-0215-0 | DŁAWNICA DO WĘŻA VG P21-K (TS 83/0) | 83511458 MURRPLASTIK | szt | 24
39 | 026-0024-0216-0 | DŁAWNICA DO WĘŻA VG P29-K | 83511460 MURRPLASTIK | szt | 100
40 | 026-0024-0218-0 | PRZECIWNAKRĘTKA DO DŁAWNICY GM-M40X1,5 | 83727020 MURRPLASTIK | szt | 8
41 | 026-0024-0229-0 | REDUKCJA DO DŁAWNIC RR-PG 36/29 | 83722634 MURRPLASTIK | szt | 50
42 | 026-0024-0244-0 | DŁAWNICA VG M21-M | 83511658 MURRPLASTIK | szt | 40
43 | 026-0024-0245-0 | DŁAWNICA VG M29-M | 83511660 MURRPLASTIK | szt | 40
44 | 026-0024-0246-0 | DŁAWNICA VG M36-M | 83511662 MURRPLASTIK | szt | 40
45 | 026-0024-0274-0 | ADAPTER DO DŁAWNIC ER-M25/M32 | 83728016 MURRPLASTIK | szt | 40
46 | 026-0024-0293-0 | ROZGAŁĘŹNIK PESZLA YTPE-F-16/16/16 | 83701874 MURRPLASTIK | szt | 30
47 | 026-0024-0294-0 | ROZGAŁĘŹNIK PESZLA YTPE-F-16/16/21 | 83701878 MURRPLASTIK | szt | 30
48 | 026-0024-0296-0 | ROZGAŁĘŹNIK PESZLA YTPE-F-29/29/36 | 83701886 MURRPLASTIK | szt | 30
49 | 026-0024-0490-0 | DŁAWNICA KABLOWA KĄTOWA 90 STOPNI Z GWINTEM PG 21 | 83515458 MURRPLASTIC | szt | 10
50 | 026-0024-0502-0 | ADAPTER, REDUKCJA DŁAWNIC, GWINT WEWNĘTRZNYCH PG16 GWINT ZEWNĘTRZNY PG21 | 83721822 MURRPLASTIC | szt | 60
51 | 026-0024-0535-0 | DŁAWNICA KABLOWA PLASTIKOWA M20/P16 | 83401469 MURRPLASTIC | szt | 20
52 | 026-0055-0061-0 | OPLOT OCHRONNY POLIESTROWY GF-P-LS-29 CZARNY O ŚREDNICY 26-29MM; SAMOZAMYKAJĄCY, NIEPALNY, Z DOPUSZCZENIEM KOLEJOWYM. | 83342124 MURRPLASTIK | mb | 25
53 | 026-0055-0062-0 | OPLOT OCHRONNY POLIESTROWY GF-P-LS-13 CZARNY O ŚREDNICY 10-13 MM; SAMOZAMYKAJĄCY, NIEPALNY, Z DOPUSZCZENIEM KOLEJOWYM (MINIMUM HANDLOWE 25M) | 83342116 MURRPLASTIK | mb | 75
54 | 026-0055-0063-0 | OPLOT OCHRONNY POLIESTROWY GF-P-LS-16 CZARNY O ŚREDNICY 13-16MM; SAMOZAMYKAJĄCY, NIEPALNY, Z DOPUSZCZENIEM KOLEJOWYM (MINIMUM HANDLOWE 25M) | 83342118 MURRPLASTIK | mb | 75
55 | 046-5001-0030-0 | DŁAWNICA EH-PG 11/09 Z GWINTEM PG11 NA RURĘ OCHRONNĄ O M12/P09 | 83501076 MURRPLASTIC | szt | 50
56 | 046-5001-0129-0 | DŁAWNICA METALOWA WKM-PG07 | 84121010 MURRPLASTIK | szt | 126
57 | 046-5001-0130-0 | NAKRĘTKA METALOWA GM-PG07 | 83722010 MURRPLASTIK | szt | 206
58 | 046-5001-0133-0 | DŁAWNICA METALOWA WKM-PG21 | 84121020 MURRPLASTIK | szt | 54
59 | 046-5001-0134-0 | NAKRĘTKA METALOWA GM-PG21 | 83722020 MURRPLASTIK | szt | 21
60 | 020-0012-0078-0 | DŁAWNICA METALOWA Z GWINTEM M16X1,5 | OMBG 02 ORTAC | szt | 50
61 | 026-0024-0113-0 | DŁAWIK KABLOWY PLASTYKOWY PG-7 JASNY SZARY (3 - 6,5) Z PRZECIWNAKRĘTKĄ PLASTYKOWĄ PG-7 - JASNY SZARY I OR-EPDM-USZCZELKA ORING ,PG7 (10X1,5 | ORL-01 +OSL-01 ORTAC + 83481210 MURRPLASTIC | szt | 100
……………………………..
pieczątka i podpis Oferenta
(osoby lub osób upoważnionych prawnie do składania
oświadczeń woli w imieniu Oferenta)
ZADANIE 7
Lp | Nr indeksu materiałowego MPK-Łódź Spółka z o.o. | Opis pozycji | Nr katalogowy | J.m. | Ilość | Cena jednostkowa netto (PLN*) | Wartość netto (PLN*) | Podatek VAT (%) | Wartość brutto (PLN*)
1 | 016-0140-0003-0 | GNIAZDO 3-FAZOWE STAŁE 3P+Z 32A 380V/OKRĄGŁE BOLCE | --- | szt. | 3
2 | 016-0140-0004-0 | GNIAZDO INSTALACYJNE NATYNK 3-GIEB ZE ST OCH 380V 25A | --- | szt. | 3
3 | 016-0140-0006-0 | GNIAZDO WTYCZKOWE PODTYNKOWE POJEDYNCZE 2P+Z 10A 250V | --- | szt. | 10
4 | 016-0140-0008-0 | GNIAZDO WTYCZKOWE NATYNKOWE HERMETYCZNE PODWÓJNE Z BOLCEM 10A 250V | --- | szt. | 40
5 | 016-0140-0009-0 | GNIAZDO WTYCZKOWE NATYNKOWE HERMETYCZNE POJEDYNCZE 2P+Z 10A 250V | --- | szt. | 29
6 | 016-0140-0013-0 | GNIAZDO NATYNKOWE PODWOJNE 10A 250V | --- | szt. | 5
7 | 016-0140-0014-0 | GNIAZDO WTYCZKOWE PODTYNKOWE PODWÓJNE 2P+Z 10A 250V | --- | szt. | 30
8 | 016-0140-0017-0 | GNIAZDO WTYCZKOWE NATYNKOWE HERMETYCZNE PODWÓJNE, IP44, BIAŁE Z BOLCEM 16A 250V | 0322-02 ELEKTRO-PLAST NASIELSK | szt. | 34
9 | 016-0140-0023-0 | GNIAZDO WTYCZKOWE PODTYNKOWE HERMETYCZNE PODWÓJNE 2P+Z 10A 250V | --- | szt. | 13
10 | 016-0140-0028-0 | GNIAZDO WTYCZK.Z TWORZYWA ZE STYKIEM 3X16+0 OZN 380V | --- | szt. | 5
11 | 016-0140-0038-0 | GNIAZDO W OBUD.METAL.ZE STYK.OCHRON. 380 V 4X16 A | --- | szt. | 5
12 | 016-0140-0039-0 | GNIAZDO Z TWORZYWA 380V 5X32A (BOLCE OKRĄGŁE) | --- | szt. | 25
13 | 016-0140-0040-0 | GNIAZDO W OBUDOWIE PLASTIKOWEJ BOLCE OKR.5X16A 380V | --- | szt. | 22
14 | 016-0140-0041-0 | GNIAZDO WTYKOWE DO WBUDOWANIA P-28 24V 10A DO INSTALACJI BEZPIECZŃSTWA | --- | szt. | 3
15 | 016-0140-0042-0 | GNIAZDO WTYKOWE STALE 2P+Z IP44 16A 220V | 113-6 PCE | szt. | 5
16 | 016-0140-0048-0 | GNIAZDO USB A; MONTAŻ NA PANEL, PRZYKRĘCANE; THT; KĄTOWE; Z ZAŚLEPKĄ | MUSB-A111-35 AMPHENOL | szt. | 10
17 | 016-0140-0060-0 | GNIAZDO PRZENOŚNE GUMOWE Z ZATYCZKĄ 2P+Z IP44 10/16A 230V TAURUS | 2411-SW PCE | szt. | 15
18 | 016-0140-0100-0 | GNIAZDO OKRĄGŁE DO ZWIJAKA BĘBNOWEGO Z WYŁĄCZNIKIEM TERMICZNYM CZERWONE 250V 16A | GO-40ZB ELGOTECH | szt. | 2
19 | 016-0140-0106-0 | GNIAZDO STAŁE 63A 5P 400V IP67 | 135-6 POWER TWIST | szt. | 1
20 | 016-0140-0116-0 | GNIAZDO MODUŁOWE Z BOLCEM UZIEMIAJĄCYM XBS NA SZYNĘ TH/TS 35MM 230VAC 16A | 0163 MSD FRANC | szt. | 1
21 | 016-0143-0093-0 | PRZEDŁUŻACZ - LISTWA ZASILAJĄCA 8 GNIAZD DŁUGOŚĆ 1,5M 3X1,5MM2 (Z WŁĄCZNIKIEM I BEZPIECZNIKIEM) | --- | szt. | 8
22 | 016-0143-0094-0 | PRZEDŁUŻACZ Z UZIEMIENIEM I WYŁĄCZNIKIEM 5M 220V-3KW 3X2,5MM2 | --- | szt. | 8
23 | 016-0143-0097-0 | PRZEDŁUŻACZ NA 3-GNIAZDA DŁ. 3M - PRZEWÓD 3X2,5MM2 | --- | szt. | 8
24 | 016-0143-0098-0 | PRZEDŁUŻACZ DŁ. 1,5M - MINIMUM 3 GNIAZDA - PRZEWÓD 3X2,5MM2 | --- | szt. | 11
25 | 016-0143-0099-0 | PRZEDŁUŻACZ DŁ. 5M - MINIMUM 3 GNIAZDA - PRZEWÓD 3X2,5MM2 | --- | szt. | 20
26 | 016-0143-0101-0 | PRZEDŁUŻACZ ZWIJANY DŁ. 20M 4 GNIAZDA (BĘBEN) 20M 3X2,5MM2 Z CZTEROKROTNYM GNIAZDEM WTYCZKOWYM Z ZABEZPIECZENIEM TERMICZNYM 4X2P+Z, 250V, PZB-40-20G/2,5; Z WTYCZKĄ GUMOWĄ 16A 3P | PZB-40-20G/2,5 ELGOTECH | szt. | 23
27 | 016-0143-0102-0 | PRZEDŁUŻACZ 3X400V DŁ.25MB 5P 16A 5X2,5MM2 (NA BĘBNIE) | --- | szt. | 6
28 | 016-0143-0103-0 | PRZEDŁUŻACZ Z UZIEMIENIEM DŁ. 15MB 3X2,5MM2 - DO 5 GNIAZD | --- | szt. | 10
29 | 016-0143-0104-0 | PRZEDŁUŻACZ 3X1,5, 230V, DŁ. 40M - NA BĘBNIE - 4 GNIAZDA | --- | szt. | 4
30 | 016-0143-0105-0 | PRZEDŁUŻACZ DŁ. 25M 220V (NA BĘBNIE) - PRZEWÓD 3X2,5MM2 , 4 GNIAZDA | --- | szt. | 18
31 | 016-0282-0005-0 | LISTWA ZACISKOWA 6-TOROWA 16MM2 BIAŁA LTE-6-16.0 | 25616406 SIMET | szt | 1
32 | 016-0282-0007-0 | LISTWA ZACISKOWA 12-TOROWA PLASTIKOWA 2,5 MM2 | 89092110 SIMET | szt | 50
33 | 016-0282-0008-0 | LISTWA ZACISKOWA 12 TOROWA 250V DO PRZEWODU 10MM2 | 89094110 SIMET | szt | 241
34 | 016-0282-0010-0 | DŁAWIK DGP 15.20-682K 6,8MH | POLFER | szt | 20
35 | 016-0282-0012-0 | DŁAWIK USZCZELNIAJĄCY BAKIELITOWY DB FI-13,5 |  | szt | 5
36 | 016-0282-0013-0 | DŁAWIK USZCZELNIAJĄCY BAKELITOWY DB PRZEK 16MM |  | szt | 5
37 | 016-0282-0015-0 | DLAWIK USZCZEL.BAKIRLITOWY DB FI-21 |  | szt | 5
38 | 016-0282-0016-0 | DLAWIK USZCZEL. BAKIELITOWY DB FI-36 |  | szt | 5
39 | 016-0282-0036-0 | LISTWA ELEKTROINSTALACYJNA /PLASTIK/ KPL 20/40 |  | szt | 20
40 | 016-0282-0057-0 | LISTWA INSTALACYJNA Z PCV 25/15 |  | mb | 5
41 | 016-0282-0058-0 | LISTWA INSTALACYJNA Z PCV 40/25 |  | mb | 5
42 | 016-0282-0059-0 | KORYTKO KABLOWE 15X10X2M (WYKONANE Z NIEPALNEGO BIAŁEGO POLICHLORKU WINYLU, STOPIEŃ OCHRONY IP30, TEMPERATURA PRACY -5 STOPNI C - +60 STOPNI C ) |  | szt | 8
43 | 016-0282-0061-0 | LISTWA ZACISKOWA 12-TOROWA LTF-12" 4" | 22310216 SIMET | szt | 271
44 | 016-0282-0062-0 | LISTWA ZACISKOWA 12-TOROWA LTF-12" 6" | 22412216 SIMET | szt | 11
45 | 016-0282-0065-0 | LISTWA ZACISKOWA 12-TOROWA PLASTIKOWA 16MM2 | 22612216 SIMET | szt | 10
46 | 016-0282-0170-0 | KORYTKO SIATKOWE KDS100H35/3; WYSOKOŚĆ BOKU 35MM, SZEROKOŚĆ 100MM, DŁUGOŚĆ POJEDYŃCZEGO KORYTKA 3MB | KDS100H35/3 BAKS | m | 300
47 | 016-0282-0171-0 | KORYTKO SIATKOWE KDS200H30/3 WYSOKOŚĆ BOKU 30MM, SZEROKOŚĆ 200MM, DŁUGOŚĆ POJEDYŃCZEGO KORYTKA 3MB. | KDS200H35/3 BAKS | mb | 60
48 | 016-0282-0200-0 | ZACISK MOCUJĄCY ZSW SŁUŻĄCY DO CENTRALNEGO ZAWIESZENIA I MOCOWANIA KORYTKA SIATKOWEGO O SZEROKOŚCI 100, 150 I 200MM. | BAKS | szt | 400
49 | 016-0282-0202-0 | ZACISK ŚRUBOWY MOCUJĄCY USS USSO DO ŁĄCZENIA KORYTEK SIATKOWYCH (KPL.) | BAKS | szt | 100
50 | 016-0282-0302-0 | DŁAWNICA HSK-M M12 (ŚREDNICA PRZEWODU 2-5 MM) | HUMMEL 1.699.1200.51 | szt | 5
51 | 016-0282-0370-0 | SZYNA TS-15 DO MINIATUROWYCH ZŁĄCZEK LISTOWYCH; MATERIAŁ: ALUMINIUM; DŁUGOŚĆ: 2000 MM | WAGO 210-296 | szt. | 2
52 | 016-0413-0012-0 | PUSZKA HERMETYCZNA Z ODGAŁĘZIENIEM PHS-4 | --- | szt. | 10
53 | 016-0413-0015-0 | PUSZKA HERMETYCZNA TYP PO 80X38MM BEZ WKŁADU IP 41 | 0211-00 ELEKTRO-PLAST NASIELSK | szt. | 55
54 | 016-0413-0075-0 | DEKIEL UNIWERSALNY DO PUSZKI ELEKTRYCZNEJ FI 70-80MM | 13.5 ELEKTRO-PLAST | szt. | 10
55 | 016-0536-0005-0 | WTYCZKA KĄTOWA Z UZIEMIENIEM WB-6 16A 220V | --- | szt. | 70
56 | 016-0536-0008-0 | WTYCZKA PRZENOŚNA HERMETYCZNA ZE STYKIEM OCHRONNYM 2-BIEG.10A 250V | --- | szt. | 15
57 | 016-0536-0009-0 | WTYCZKA 3-BIEGUNOWA ZE STYKIEM OCHRONYM 16A 380V | --- | szt. | 5
58 | 016-0536-0010-0 | WTYCZKA SIŁOWA Z TWORZYWA; 380V; 32A; 3P+Z+PE; IP44; BOLCE OKRĄGŁE | --- | szt. | 15
59 | 016-0536-0015-0 | WTYCZKA SIŁOWA Z TWORZYWA; 380V; 63A; 3P+Z+PE; IP44; BOLCE OKRĄGŁE | --- | szt. | 5
60 | 016-0536-0026-0 | WTYCZKA SIŁOWA 3-BIEGUNOWA; 380V; 32A; 3P; IP44; BOLCE OKRĄGŁE | --- | szt. | 5
61 | 016-0536-0029-0 | WTYCZKA PRZENOSNA IZOLACYJNA 2P+Z IP44 16A 220V | 3629-326 ONNINEN | szt. | 44
62 | 016-0536-0034-0 | WTYCZKA SERIA-CPC; ROZMIAR-23; PIN-24; ŻEŃSKA Z OBUDOWĄ PROSTĄ | 206837-1+206138-8 TE CONNECTIVITY | szt. | 20
63 | 016-0536-0035-0 | WTYCZKA PROSTA WT-40 2P+Z 16A 230V | --- | szt. | 30
64 | 016-0536-0037-0 | WTYCZKA SIECIOWA SIŁOWA 16A 380V 5P (5 BOLCÓW OKRĄGŁYCH) | --- | szt. | 17
65 | 016-0536-0040-0 | WTYCZKA Z PRZEWODEM PRZYŁĄCZENIOWYM 16A 250V SPZ-US PRZEWÓD H05RR-F 3G1,5 MM DŁ. 3M (WTYCZKA ZALEWANA Z UZIEMIENIEM) | --- | szt. | 25
66 | 016-0536-0042-0 | WTYCZKA PRZENOŚNA JEDNOFAZOWA KĄTOWA TAURUS 10/16A 2P+Z 230V IP44 | 05822-S PCE | szt. | 10
67 | 016-0536-0043-0 | WTYCZKA GUMOWANA PRZENOŚNA JEDNOFAZOWA TAURUS 10/16A 2P+Z 230V | 0521-S PCE | szt. | 25
68 | 016-0536-0045-0 | ROZGAŁĘZIACZ GUMOWY DO PRZEDŁUŻACZA 3-GNIAZDA Z BOLCEM 10/16A 230V IP44 TAURUS | 24311-SW PCE | szt. | 13
69 | 016-0537-0002-0 | WYŁĄCZNIK PODWÓJNY PODTYNKOWY 250V; 10A; IP20 | --- | szt. | 45
70 | 016-0537-0007-0 | WYŁĄCZNIK PODTYNKOWY JEDNOBIEGUNOWY 250V 10A | --- | szt. | 20
71 | 016-0537-0009-0 | WYŁĄCZNIK SCHODOWY HERMETYCZNY NATYNKOWY 10A; 250V; IP44; | HERMES 0331-02 ELEKTRO-PLAST | szt. | 2
72 | 016-0537-0097-0 | AUTOMAT ZMIERZCHOWY HERMETYCZNY 16A; 230V; IP65; 1500W | AZH F&F | szt. | 32
73 | 016-0537-0098-0 | AUTOMAT ZMIERZCHOWY Z SONDĄ FI10; 16A; 230V; IP65; 2300W | AZH-S F&F | szt. | 30
74 | 016-0537-0111-0 | WYŁĄCZNIK SCHODOWY PODTYNKOWY 250V 10A | --- | szt. | 2
75 | 016-0537-0280-0 | WYŁĄCZNIK PODWÓJNY HERMETYCZNY NATYNKOWY 10A 250V IP44 | WHS-2 SENIOR KARLIK | szt. | 10
76 | 016-0537-0281-0 | WYŁĄCZNIK POJEDYNCZY HERMETYCZNY NATYNKOWY 10A 250V IP44 | WHS-1 SENIOR KARLIK | szt. | 17
77 | 026-0024-0089-0 | OSŁONA KRAWĘDZI OKU 4/2 Z PCV | ERGOM E01PK-01060100700 | szt | 25
78 | 026-0024-0097-0 | OSŁONA KRAWĘDZI OKU 6/3 Z PCV /KOLOR CZARNY/ |  | szt | 20
79 | 026-0024-0098-0 | DŁAWNICA Z TWORZYWA SZTUCZNEGO DP 29/H |  | szt | 15
80 | 026-0024-0102-0 | DŁAWNICA IZOLACYJNA DO SZYBKIEGO MONTAŻU SFD 32M/29 | ERGOM | szt | 20
81 | 026-0024-0103-0 | DŁAWNICA IZOLACYJNA DP 13H IP68 | 120-450230 ERGOM | szt | 25
82 | 026-0024-0111-0 | NAKRĘTKA DO DŁAWNIC SKINTOP-N20B Z GWINTEM M20X1,5 | 53119120 LAPP KABEL | szt | 10
83 | 026-0024-0112-0 | DŁAWNICA NORDUC A-GK65-A 183 M20X1,5 | CONPROD 183-8020-9050 | szt | 10
84 | 046-0800-0446-0 | DŁAWNICA MOSIĘŻNA Z GWINTEM METRYCZNYM M20X1.5 ZAKRES 9-13MM | 55-187-89 ELFA | szt | 60
……………………………..
pieczątka i podpis Oferenta
(osoby lub osób upoważnionych prawnie do składania
oświadczeń woli w imieniu Oferenta)
ZADANIE 8
Lp | Nr indeksu materiałowego MPK-Łódź Spółka z o.o. | Opis pozycji | Nr katalogowy | J.m. | Ilość | Cena jednostkowa netto (PLN*) | Wartość netto (PLN*) | Podatek VAT (%) | Wartość brutto (PLN*)
1 | 016-0482-0014-0 | TAŚMA IZOLACYJNA NEN-FPPUPPA GR. 0,2MM | --- | kg | 20
2 | 016-0482-0015-0 | TAŚMA IZOLACYJNA NEN-FPPUPPA GR. 0,3MM | --- | kg | 110
3 | 029-0032-0009-0 | TAŚMA IZOLACYJNA BAWEŁNIANA SZER.25MM | --- | mb | 25
4 | 029-0032-0012-0 | TAŚMA IZOLACYJNA BAWEŁNIANA SZER.30MM | --- | mb | 300
5 | 029-0032-0016-0 | TAŚMA IZOLACYJNA POLIESTROWA SZER.30MM | --- | mb | 1925
6 | 029-0032-0017-0 | TAŚMA IZOLACYJNA POLIESTROWA SZER.25MM GR. 0,23MM | --- | mb | 1075
7 | 029-0032-0030-0 | TAŚMA POLIESTROWA TKANA GW 60/19MM 600M | --- | szt. | 1
8 | 029-0036-0020-0 | TAŚMA EPOKSTERM 8 (GRUBOŚĆ X SZEROKOŚĆ) 0,15X25 | --- | mb | 440
9 | 029-0036-0023-0 | TAŚMA EPOKSTERM 8 (GRUBOŚĆ X SZEROKOŚĆ) 0,15X35 | --- | mb | 1000
10 | 029-0036-0028-0 | TAŚMA EPOKSTERM 3 (GRUBOŚĆ X SZEROKOŚĆ) 0,12X35 | --- | mb | 800
11 | 029-0038-0009-0 | TAŚMA SZKŁOEPOKSYDOWA TSE-200 (1 OPAKOWANIE = ROLKA 10,9 KG) | --- | kg | 44
……………………………..
pieczątka i podpis Oferenta
(osoby lub osób upoważnionych prawnie do składania
oświadczeń woli w imieniu Oferenta)
ZADANIE 9
Lp | Nr indeksu materiałowego MPK-Łódź Spółka z o.o. | Opis pozycji | Nr katalogowy | J.m. | Ilość | Cena jednostkowa netto (PLN*) | Wartość netto (PLN*) | Podatek VAT (%) | Wartość brutto (PLN*)
1 | 016-0353-0122-0 | OPLOT POLIESTROWY - ŚREDNICA OPLOTU FI-4MM | CYG-PET-4-BK CYG | m | 1655
2 | 016-0353-0124-0 | OPLOT POLIESTROWY - ŚREDNICA OPLOTU FI-8MM | CYG-PET-8-BK CYG | m | 455
3 | 016-0353-0126-0 | OPLOT POLIESTROWY - ŚREDNICA OPLOTU FI-12MM | CYG-PET-12-BK CYG | m | 455
4 | 016-0353-0128-0 | OPLOT POLIESTROWY - ŚREDNICA OPLOTU FI-20MM | CYG-PET-20-BK CYG | m | 450
5 | 016-0353-0130-0 | OPLOT POLIESTROWY - ŚREDNICA OPLOTU FI-40MM | CYG-PET-40-BK CYG | m | 50
6 | 046-0800-0104-0 | WĘŻYK SPIRALNY FI-5 TRANSPARENTNY BEZHALOGENOWY | --- | mb | 8
7 | 046-0800-0106-0 | WĘŻYK SPIRALNY WSN FI-6 | E01WS-01010100250 ERGOM | mb | 123
8 | 046-0800-0108-0 | WĘŻYK SPIRALNY WSN FI-8 | E01WS-01010100300 ERGOM | mb | 128
9 | 046-0800-0110-0 | WĘŻYK SPIRALNY WSN FI-10 | E01WS-01010100400 ERGOM | mb | 58
10 | 046-0800-0116-0 | WĘŻYK SPIRALNY WSN FI-15 | E01WS-01010100600 ERGOM | mb | 5
11 | 046-0800-0119-0 | WĘŻYK SPIRALNY WSN FI-19 | E01WS-01010100700 ERGOM | mb | 5
12 | 046-0800-0124-0 | WĘŻYK SPIRALNY WSN FI-24 | E01WS-01010100800 ERGOM | mb | 25
13 | 046-0800-0301-0 | WĄŻ OCHRONNY HFXS 20 | --- | mb | 250
……………………………..
pieczątka i podpis Oferenta
(osoby lub osób upoważnionych prawnie do składania
oświadczeń woli w imieniu Oferenta)