## Załącznik nr 3 specyfikacja
Pakiet 1
Lp. | Opis przedmiotu zamówienia | Parametr graniczny | Punktacja | Opis oferowanego wyrobu medycznego
Cewnik prowadzący do PTA tętnic szyjnych
1 | producent, nazwa produktu, numer katalogowy | podać | -
2 | atraumatyczna końcówka | TAK | -
3 | dostępne długości, min. 90 [cm] ± 5 [cm] oraz 100 [cm] ± 5 [cm] | TAK, wyszczególnić dostępne długości [cm] | [1,2]
4 | dostępne średnice 5 [F], 6 [F], 7 [F] | TAK | -
5 | dostępne kształty końcówek dla cewnika 6 [F] i 7 [F] min: Straight, Headhunter1, Multipurpose D, Multipurpose C, Simpson S | TAK | -
Cewnik prowadzący do dystalnego dostępu
1 | producent, nazwa produktu, numer katalogowy | podać | -
2 | atraumatyczna końcówka | TAK | -
3 | dostępne długości, min. 90 [cm] ± 5 [cm] oraz 100 [cm] ± 5 [cm] | TAK, wyszczególnić dostępne długości [cm] | [1,2]
4 | dostępne średnice 6 [F] | TAK | -
5 | dostępne kształty końcówek min: Straight, Multipurpose D, Multipurpose C, | TAK | -
............................................. Podpis Wykonawcy
Pakiet 2
Lp. | Opis przedmiotu zamówienia | Parametr graniczny | Punktacja | Opis oferowanego wyrobu medycznego
Koszulka naczyniowa dwuświatłowa
1 | producent, nazwa produktu, numer katalogowy | podać | –
2 | kaniula posiada dwa światła po 6 [F] każde oraz dwa porty wejściowe | TAK | –
3 | wielkość koszulki 12 [F] | TAK | –
4 | prowadnik roboczy współpracujący z koszulką to max. 0,038["] | TAK, podać w ["] | [2,1]
5 | długośc koszulki 12 [cm] ± 1 [cm] | TAK | –
............................................. Podpis Wykonawcy
Pakiet 3
Lp. | Opis przedmiotu zamówienia | Parametr graniczny | Punktacja | Opis oferowanego wyrobu medycznego
Prowadnik neuroradiologiczny
1 | producent, nazwa produktu, numer katalogowy | podać | -
2 | prowadnik o średnicy 0,012["] ± 0,002 ["] | TAK, podać | -
3 | dostępne długości, min. od 200 [cm] do 300 [cm] | TAK, wyszczególnić dostępne długości [cm] | [1,2]
4 | dostępny w dwóch wersjach sztywności: standard oraz support | TAK | -
5 | dystalna część cieniująca na długości 45 [cm] ± 10 [cm] | TAK, podać | -
6 | rdzeń prowadnika wykonany ze stali a w części dystalnej pokryty tubą z mikrofabrykacją | TAK | -
............................................. Podpis Wykonawcy
Pakiet 4
Lp. | Opis przedmiotu zamówienia | Parametr graniczny | Punktacja | Opis oferowanego wyrobu medycznego
Stent samorozprężalny o budowie helikalnej do tętnic udowych i podkolanowych
1 | producent, nazwa wyrobu, numer katalogowy | podać | –
2 | stent dedykowany do tętnicy powierzchownej uda i tętnicy podkolanowej | TAK | –
3 | stent kompatybilny z prowadnikiem 0,035 ["] | TAK | –
4 | długości systemu wprowadzającego, min. 80 [cm], 130 [cm] | TAK, wyszczególnić dostępne długości [cm] | [1,2]
5 | długość 170 [mm] dla średnic stentu 6 [mm], długość 150 [mm] i 170 mm dla średnic stentu 7 [mm] | TAK, wyszczególnić dostępne długości [mm] | –
6 | wymagany nominalny zakres długości, min. od 20 [mm] do 80 [mm] dla średnic stentu 8 [mm], 9 [mm], 10 [mm] | TAK, wyszczególnić dostępne długości [mm] | –
Stent samorozprężalny o budowie helikalny do tętnic udowych i podkolanowych kompatybilny z intoducerem 5F
1 | producent, nazwa wyrobu, numer katalogowy | podać | –
2 | stent kompatybilny z prowadnikiem 0,035 ["] i z introducerem 5 [F] | TAK | –
3 | długości systemu wprowadzającego, min. 80 [cm], 135 [cm] | TAK, wyszczególnić dostępne długości [cm] | [1,2]
4 | wymagany nominalny zakres długości, min. od 20 [mm] do 170 [mm] dla średnicy stentu 5[mm] | TAK, wyszczególnić dostępne długości [mm] | –
5 | wymagany nominalny zakres długości, min.od 20 [mm] do 120 [mm] dla średnic stentu 6 [mm], 7 [mm] | TAK, wyszczególnić dostępne długości [mm] | –
Stent samorozprężalny o budowie helikalnej długi do tętnic udowych i podkolanowych kompatybilny z intoducerem 6F
1 | producent, nazwa wyrobu, numer katalogowy | podać | –
2 | stent kompatybilny z prowadnikiem 0,035 ["] i z introducerem 6 [F] | TAK | –
3 | długości systemu wprowadzającego, min. 100 [cm], 135 [cm] | TAK, wyszczególnić dostępne długości [cm] | [1,2]
4 | długość stentu 200 [mm] dla średnic 6 [mm] i 7 [mm] | TAK | –
............................................. Podpis Wykonawcy
Pakiet 5
Lp. | Opis przedmiotu zamówienia | Parametr graniczny | Punktacja | Opis oferowanego wyrobu medycznego
Mikrocewnik infuzyjny
1 | producent, nazwa wyrobu, numer katalogowy | podać | –
2 | długość całkowita cewnika 170 [cm] | TAK | –
3 | cewnik kompatybilny z prowadnikiem 0,010" | TAK | -
4 | pokrycie cewnika hydrofilne na całej długości | TAK | -
5 | cewnik wyposażony w mandryn ułatwiający kształtowanie końcówki | TAK/NIE | 2/0
............................................. Podpis Wykonawcy
Pakiet 6
Lp. | Opis przedmiotu zamówienia | Parametr graniczny | Punktacja | Opis oferowanego wyrobu medycznego
Stent samorozprężalny do tętnic udowych
1 | producent, nazwa wyrobu, numer katalogowy | podać | –
2 | stent nitinolowy typu "over the wire" odporny na załamania | TAK | –
3 | długość zestawu wprowadzającego: 75 [cm] ±10 [cm] i 125 [cm]±10 [cm] | TAK, podać w [cm] | –
4 | stent pracujący na prowadniku 0,035 ["] | TAK | –
5 | stenty współpracujące z introducerem, max. 6F dla całego minimalnego wymaganego przedziału średnic | TAK | –
6 | dostępne średnice, min: 5,0 [mm], 6,0 [mm], 7,0 [mm], 8,0 [mm] | TAK, wyszczególnić dostępne średnice [mm] | [1,2]
7 | budowa stentu hybrydowa | TAK | –
8 | skuteczność w rejonie SFA potwierdzona badaniami klinicznymi -publikacje | TAK, dołączyć do oferty | –
9 | dostępne długości, min: 20,0 [mm], 40,0 [mm], 60,0 [mm], 80,0 [mm], 100,00 [mm], 120,0 [mm], 150,0 [mm] | TAK, wyszczególnić dostępne długości [mm] | [1,2]
Stent samorozprężalny do tętnic biodrowych
1 | producent, nazwa wyrobu, numer katalogowy | podać | –
2 | skracalność po rozprężeniu max. 10% | TAK | –
3 | długość zestawu wprowadzającego: 75 [cm] ± 5 [cm] i 120 [cm] ± 5 [cm] | TAK, podać w [cm] | –
4 | stent pracujący na prowadniku 0,035 ["] i kompatybilny z koszulką 6F | TAK | –
5 | możliwość rozprężenia stentu jedną ręką (za pomocą pokrętła) | TAK | –
6 | dostępne średnice, min: od 5,0 [mm] do 14,0 [mm] | TAK, wyszczególnić dostępne średnice [mm] | [1,2]
7 | dostępne długości, min: od 20,0 [mm] do 120,0 [mm] | TAK, wyszczególnić dostępne długości [mm] | [1,2]
Stent samorozprężalny do tętnic obwodowych uwalniający lek
1 | producent, nazwa wyrobu, numer katalogowy | podać | –
2 | typ uwalnianego leku : cytostatyczny paclitaxel | TAK | –
3 | dostępne długości systemu doprowadzającego: 75 [cm] ± 5 [cm] oraz 130 [cm] ± 5 [cm] | TAK, podać w [cm] | –
4 | dostępne długości, min: 40,0 [mm], 60,0 [mm], 80,0 [mm], 100,00 [mm], 120,0 [mm] | TAK, wyszczególnić dostępne długości [mm] | [1,2]
5 | dostępne średnice: 6,0 [mm] i 7,0 [mm] | TAK | –
6 | stent współpracujący w całym przedziale średnic z introducerem 6 F | TAK | –
Cewnik prowadzący do PTA
1 | producent, nazwa wyrobu, numer katalogowy | podać | –
2 | parametry techniczne zaoferowanego wyrobu należy podać dla cewnika prowadzącego do PTA o średnicy 8F | TAK | –
3 | minimalnie wymagane średnice: 6F; 7F; 8F | TAK, wyszczególnić dostępne średnice [F] | [1,2]
4 | wymagane co najmniej dwie długości: 50 [cm] ± 5 [cm] oraz 90 [cm] ± 5 [cm] | TAK, wyszczególnić w [cm] | –
5 | dostępne różne rodzaje krzywizn do tętnic dogłowowych i nerkowych | TAK, wyszczególnić dostępne krzywizny, podać całkowitą liczbę krzywizn | –
Cewnik diagnostyczny do tętnic obwodowych
1 | producent, nazwa wyrobu, numer katalogowy | podać | –
2 | parametry techniczne zaoferowanego wyrobu należy podać dla cewnika diagnostycznego do angiografii o średnicy 5F | TAK | –
3 | cewnik zbrojony, zapewniający dobre manewrowanie i obrót | TAK | –
4 | cewnik 5F współpracujący z prowadnikiem 0,035 ["] | TAK | –
5 | duży wybór kształtów krzywizn do naczyń obwodowych (tętnice szyjne, kręgowe i nerkowe), min. dostępne krzywizny: prosty (STR), pigtail (PIG), multipurpose, headhunter (H), sidewinder (SIM), BERN, internalmammary (IM) | TAK, wyszczególnić dostępne krzywizny, podać całkowitą liczbę krzywizn | –
6 | dostępny cewnik o średnicy 5F | TAK | –
Prowadnik do trombektomii płucnej
1 | producent, nazwa produktu, numer katalogowy | podać | –
2 | prowadnik o średnicy 0,035 ["] | TAK | –
3 | dostępna długość 260 [cm] | TAK | –
4 | prosta końcówka o długości 1 [cm] | TAK | –
5 | konstrukcja z płaskiego drutu | TAK | –
6 | rdzeń prowadnika wykonany ze stali nierdzewnej | TAK | –
7 | powłoka prowadnika wykonana z PTFE | TAK | –
............................................. Podpis Wykonawcy
Pakiet 7
Lp. | Opis przedmiotu zamówienia | Parametr graniczny | Punktacja | Opis oferowanego wyrobu medycznego
Niskoprofilowy stentgraft brzuszny
1 | producent, nazwa wyrobu, numer katalogowy | podać | -
2 | wymagane średnice, min.od 20 [mm] do 34 [mm] | TAK, wyszczególnić dostępne średnice [mm] | [1,2]
3 | polimerowa technologia uszczelniania | TAK | -
4 | system wprowadzania za pomocą niskoprofilowego cewnika o średnicy, min. od 10 F do 15 F | TAK | -
5 | mozliwość zaimplantowania w przypadku tętniaków z szyją o średnicy w zakresie od 18 [mm] do 28 [mm] | TAK | -
Stentgraft aortalny osadzany na bifurkacji aorty
1 | producent, nazwa wyrobu, numer katalogowy | podać | -
2 | pokrycie stentgraftu materiałem PTFE tylko w części proksymalnej i dystalnej | TAK | -
3 | możliwość zaimplantowania w przypadku tętniaków z szyją o średnicy od 18 [mm] do 32 [mm] | TAK | -
4 | mozliwość zaimplantowania w przypadku średnicy tętnic biodrowych od 10 [mm] do 23 [mm] | TAK | -
5 | długość szyji tętniaka ≥ 15 [mm] | TAK | -
............................................. Podpis Wykonawcy
Pakiet 8
Lp. | Opis przedmiotu zamówienia | Parametr graniczny | Punktacja | Opis oferowanego wyrobu medycznego
Kranik
1 | producent, nazwa wyrobu, numer katalogowy | podać | –
2 | kranik trójdrożny wysokociśnieniowy | TAK | –
3 | ciśnienie, min. 500 psi (35 [bar]) - potwierdzone na opakowaniu jednostkowym | TAK, podać w [psi] | –
4 | UWAGA! należy dołączyć 1 szt. wyrobu (jako próbkę) | TAk, dołączyć do oferty
Przedłużacz wysokociśnieniowy
1 | producent, nazwa wyrobu, numer katalogowy | podać | –
2 | przedłużacz wysokociśnieniowy o długości, min. 150 [cm] | TAK, wyszczególnić dostępne długości [cm] | [1,2]
3 | ciśnienie, min. 1000 [psi] | TAK, podać w [psi] | –
4 | w zestawie Female Luer Lock To Male Luer Lock oraz wysokociśnieniowy obrotowy adaptor | TAK | –
5 | UWAGA! należy dołączyć 1 szt. wyrobu (jako próbkę) | TAk, dołączyć do oferty
Y – konektor z przedłużaczem
1 | producent, nazwa wyrobu, numer katalogowy | podać | –
2 | średnica wewnętrzna zastawki, min. 9F | TAK, podać w [F] | –
3 | zastawka w konektorze wysokociśnieniowa, zapewniająca dobrą szczelność układu | TAK, opisać | 1,2,3
4 | wraz z Y - konektorem powinien być zaoferowany przedłużacz Luer Lock o długości 30 [cm] ± 10 [cm] | TAK, podać w [cm] | –
5 | UWAGA! należy dołączyć 1 szt. wyrobu (jako próbkę) | TAk, dołączyć do oferty
............................................. Podpis Wykonawcy
Pakiet 9
Lp. | Opis przedmiotu zamówienia | Parametr graniczny | Punktacja | Opis oferowanego wyrobu medycznego
Cewnik balonowy stosowany do zatrzymania przepływu krwi w naczyniach krwionośnych mózgu
1 | producent, nazwa wyrobu, numer katalogowy | podać | –
2 | możliwośc zastosowania jako kanał do stentretrivera | TAK | –
3 | balon compliant o miękkiej i atraumatycznej końcówce | TAK | –
4 | system coaxial lumen umożliwiający szybką inflację i deflację balonu | TAK | –
5 | dostępna średnica 8 [F] | TAK | –
6 | wymiar wewnętrzny 0,084 ["] | TAK | –
7 | dostępne długości min. 85 [cm] i 95 [cm] | TAK, wyszczególnić dostępne długości [cm] | [1,2]
............................................. Podpis Wykonawcy
Pakiet 10
Lp. | Opis przedmiotu zamówienia | Parametr graniczny | Punktacja | Opis oferowanego wyrobu medycznego
Zestaw do kaniulacji naczyniowej do zabiegów TAVI
1 | producent, nazwa wyrobu, numer katalogowy | podać | –
2 | zestaw zawiera: introducer, dilatator, dren boczny do płukania | TAK | –
3 | profil wprowadzenia 14 [F] | TAK | –
4 | długośc introducera 32 [cm] ± 3 [cm] | TAK, podać w [cm] | –
5 | długość dilatatora 49 [cm] ± 2 [cm] | TAK, podać w [cm] | –
6 | współpracujący z prowadnikiem 0,035 ["] | TAK/NIE | 1/0
7 | koszulka rozszerzalna w trzech płaszczyznach | TAK | –
............................................. Podpis Wykonawcy
Pakiet 11
Lp. | Opis przedmiotu zamówienia | Parametr graniczny | Punktacja | Opis oferowanego wyrobu medycznego
Stent PrCr dedykowany do stentowania dużych naczyń oraz pnia lewej tętnicy wieńcowej
1 | producent, nazwa wyrobu, numer katalogowy | podać | –
2 | stop platynowo-chromowy min. 33% wagi | TAK | –
3 | stent uwalniajacy lek everolimus z polimery biodegradowalnego | TAK | –
4 | dostępne średnice, min. 3,5 [mm], 4,0 [mm] , 4,5 [mm , 5,0 [mm] | TAK, wyszczególnić dostępne średnice w [mm] | [1,2]
5 | wymagane dostępne długości, min. 8 [mm], 12[mm], 16 [mm], 20 [mm], 24[mm], 28 [mm, 32 [mm] | TAK, wyszczególnić dostępne długośći [mm] | [1,2]
6 | ciśnienie nominalne 11 [atm] | TAK | –
7 | ciśnienie RBP 16 [atm] | TAK | –
8 | stosunek powierzchni stentu do naczynia 12,7 % - 19,1% | TAK | –
9 | profil końcówki natarcia - 0,017 ["] dla wszystkich rozmiarów | TAK/NIE | 1/0
10 | siła radialna min. 0,38 [N/mm] dla średnicy 3,5 [mm] | TAK, podać w [N/mm] | –
11 | możliwośc zwiększenia średnicy ponad nominalną w ramach RBP tym samym balonem o min. 7 %dla wszystkich rozmiarów | TAK | –
............................................. Podpis Wykonawcy
Pakiet 12
Lp. | Opis przedmiotu zamówienia | Parametr graniczny | Punktacja | Opis oferowanego wyrobu medycznego
Stent samorozprężalny długi kompatybilny z prowadnikiem 0,018"
1 | producent, nazwa wyrobu, numer katalogowy | podać | –
2 | materiał konstrukcyjny nitinol | TAK | _
3 | długości zestawu wprowadzającego: 90 [cm] oraz 135 [cm] | TAK | –
4 | dostępne średnice stentu, min: od 4 [mm] do 7 [mm] | TAK, wyszczególnić dostępne średnice [mm] | [1,2]
5 | dostępny długości, min: od 30 [mm] do 200 [mm] | TAK, wyszczególnić dostępne długości [mm] | [1,2]
6 | kompatybilny z introducerem 4 F dla wszystkich średnic | TAK | –
7 | kompatybilny z prowadnikiem 0,018 ["] | TAK | _
8 | posiadający po sześć markerów na każdym końcu stentu | TAK | –
............................................. Podpis Wykonawcy
Pakiet 13
Lp. | Opis przedmiotu zamówienia | Parametr graniczny | Punktacja | Opis oferowanego wyrobu medycznego
Stent do PCI hybrydowy uwalniający lek (DES) z biodegradowalnym polimerem
1 | producent, nazwa wyrobu, numer katalogowy | podać | –
2 | typ uwalnianego leku: sirolimus lub pochodny | TAK, podać | –
3 | stent na bazie stopu kobaltu pokryty pasywnie węglikiem krzemu | TAK, podać | -
4 | ciśnienie RBP dla stentu o średnicy 3,0 [mm], min. 16 [atm] | TAK, podać w [atm] | -
5 | dostępne średnice, min: od 2,25 [mm] do 4,0 [mm] | TAK, wyszczególnić dostępne średnice stentów w [mm] | [1,2]
6 | dostępne długości, min: od 9,0 [mm] do 40,0 [mm] | TAK, wyszczególnić dostępne długości stentów w [mm] | [1,2]
7 | wymagany crossing profilu dla stentu 3,0 [mm] max 0,042 ["] | TAK/NIE | 1/0
8 | pokrycie polimerem biodegradowalnym z lekiem lub analogiczny system dostarczania leku bez polimeru o potwierdzonej skutecznościpokrycie polimerem biodegradowalnym z lekiem lub analogiczny system dostarczania leku bez polimeru o potwierdzonej skuteczności | TAK | -
9 | dodatkowe pokrycie pasywne stentu węglikiem krzemu | TAK - podać rodzaj pokrycia stentu | -
10 | możliwość doprężenia do średnicy 4,5 [mm] dla średnic nominalnych 3,5 [mm] do 4,0 [mm] | TAK | -
11 | potwierdzona możliwość skrócenia podwójnej terapii przeciwpłytkowej | TAK/NIE | 1/0
12 | bezpieczeństwo i skuteczność stosowania stentów potwierdzona opublikowanymi w czasopismach impaktowanych (dopuszczona również publikacja w czasopiśmie Eurointervention) wynikami randomizowanych badań klinicznych lub doniesieniem naukowym na konferencji naukowej euroPCR lub TCT, z min. 12-sto miesięczną obserwcją – potwierdzona przynajmniej jedną publikacją | TAK, dołączyć do oferty | –
............................................. Podpis Wykonawcy
Pakiet 14
Lp. | Opis przedmiotu zamówienia | Parametr graniczny | Punktacja | Opis oferowanego wyrobu medycznego
Mikrocewnik OTW dwuświatłowy
1 | producent, nazwa wyrobu, numer katalogowy | podać | –
2 | mikrocewnik posiadający dwa wyjścia kanału OTW w przeciwnych kierunkach | TAK | –
3 | elastyczna,atraumatyczna końcówka widoczna w skopii | TAK/NIE | 1/0
4 | kompatybilny z prowadnikiem wieńcowym 0,014 ["] | TAK | -
5 | kompatybilny z cewnikiem prowadzącym min. 5 [F] | TAK | –
6 | długość użytkowa 140 [cm] ± 5 [cm] | TAK | –
7 | posiada powłokę hydrofilną | TAK | –
8 | długość końcówki dystalnej 6 [mm] | TAK
9 | dwa markery wejściowe | TAK/NIE | 1/0
Mikrocewnik OTW i RX dwuświatłowy
1 | producent, nazwa wyrobu, numer katalogowy | podać | -
2 | posiada powłokę hydrofilną | TAK | -
3 | taperowana, elastyczna, aktrumatyczna końcówka widoczna w skopii | TAK/NIE | 1/0
4 | dwa śwatła w systemie RX i OTW | TAK | -
5 | dystans pomiędzy portem OTW a RX 7 [mm] ± 0,5 [mm] | TAK | -
6 | długość użytkowa 135 [cm] ± 5 [cm] | TAK | -
7 | kompatybilny z prowadnikiem 0,014 ["] | TAK | -
8 | średnica zewnatrzna w części dystalnej 2,3 [F] | TAK | -
9 | profil wejścia końcówki 0,50 [mm] | TAK | -
............................................. Podpis Wykonawcy
Pakiet 15
Lp. | Opis przedmiotu zamówienia | Parametr graniczny | Punktacja | Opis oferowanego wyrobu medycznego
Stent nitinolowy do tętnic podkolanowych
1 | producent, nazwa wyrobu, numer katalogowy | podać | –
2 | parametry techniczne zaoferowanego wyrobu należy podać dla stentu nitinolowego do tętnic podkolanowych o wymiarach 6,5 [mm] | TAK | –
3 | zastosowana technologia produkcji stentu umożliwiająca wielokrotne zginanie | TAK | –
4 | system wprowadzający współpracujący z prowadnikiem 0,018 ["] | TAK | –
5 | długość zestawu wprowadzającego: 120 [cm] ± 5 [cm] | TAK, podać w [cm] | –
6 | dostępne długości, min. 40 [mm], 60 [mm], 80 [mm], 100 [mm], 120 [mm], 150 [mm], 180 [mm], 200[mm] | TAK, wyszczególnić dostępne długości [mm] | [1,2]
7 | dostępne średnice, min. 4,5 [mm], 5,0 [mm], 5,5 [mm], 6,0 [mm], 6,5 [mm] 7,5 [mm] | TAK, wyszczególnić dostępne średnice stentów [mm] | [1,2]
8 | stent wykonany z plecionego nitinolowego drutu w technologii cel zamkniętych, lub analogiczną konstrukcją odporną na złamania posiadającą wskazania wg. instrukcji użycia do implantacji w odcinku tętnic podkolanowych | TAK, opisać budowę, podać wskazania wg. instrukcji użycia | –
9 | instrukcja użycia w języku polskim | TAK, dołączyć do oferty | –
Stent nitinolowy, cienkościenny do naczyń obwodowych i trzewnych
1 | producent, nazwa produktu, numer katalogowy | podać | –
2 | kompatybilny z prowadnikami 0,014 ["] oraz 0,018 ["] | TAK | –
3 | dostępne średnice, min. od 3 [mm] do 8 [mm] | TAK, wyszczególnić dostępne średnice [mm] | [1,2]
4 | dostępne długości, min. od 20 [mm] do 100 [mm] | TAK, wyszczególnić dostępne długości [mm] | [1,2]
5 | długość systemu wprowadzającego: 80 [cm], 90 [cm], 120 [cm], 135 [cm] | TAK | –
6 | kompatybilny z koszulkami 4 [F] i 5 [F] | TAK | –
7 | grubość ściany od 0,11 [mm] do 0,16 [mm] w zależności od średnicy stentu | TAK | –
............................................. Podpis Wykonawcy
Pakiet 16
Lp. | Opis przedmiotu zamówienia | Parametr graniczny | Punktacja | Opis oferowanego wyrobu medycznego
System do powrotu do światła naczynia
1 | producent, nazwa wyrobu, numer katalogowy | podać | –
2 | urządzenie służące jako system do powrotu do światła naczynia, cewnik wspierający i cewnik do udrożnień | TAK, opisać | –
3 | system 2,9F kompatybilny z prowadnikiem 0,014" posiadający dwie pozycje robocze igły | TAK | –
4 | system 4F kompatybilny z prowadnikiem 0,018" posiadający trzy pozycje robocze igły | TAK | –
5 | obracająca się o 360° igła nitynolowa, sterowalna dająca możliwość ukierunkowanego ponownego wejścia do naczynia | TAK | –
6 | długość systemu wprowadzającego min. 80[cm] i 120[cm] | TAK, wyszczególnić dostępne długości [cm] | [1,2]
............................................. Podpis Wykonawcy
Pakiet 17
Lp. | Opis przedmiotu zamówienia | Parametr graniczny | Punktacja | Opis oferowanego wyrobu medycznego
Prowadnik wieńcowy dedykowany do zabiegów CTO
1 | producent, nazwa produktu, numer katalogowy | podać | –
2 | prowadnik stalowy o średnicy 0,014 ["] | TAK | –
3 | końcówka typu " mikro J", wygieta pod katem 25 stopni i długości 1 mm | TAK | –
4 | pokrycie hydrofilne z wyjątkiem końcówki na długości 1,5 [cm] | TAK | –
5 | końcówka taperowana | TAK | –
6 | dostępne długości min. 190 [cm] i 300 [cm] | TAK, wyszczególnić [cm] | [1,2]
7 | dwa rodzaje ciężaru końcówki | TAK, podać w [g] | –
............................................. Podpis Wykonawcy
Pakiet 18
Lp. | Opis przedmiotu zamówienia | Parametr graniczny | Punktacja | Opis oferowanego wyrobu medycznego
Stentgraft rozgałęziony do zaopatrywania tętnic biodrowych
1 | producent, nazwa produktu, numer katalogowy | podać | –
2 | stentgraft rozwidlony o budowie dwumodułowej, wykonany z drutu nitinolowego pokrytego materiałem PTFE, dwuelementowy (częśc główna stentgrafu , element do tętnicy biodrowej wewnętrznej ) | TAK | –
3 | dwuetapowy system rozprężania dający możliwość repozycji głównego ramienia stentgraftu | TAK | –
4 | system wprowadzający dla głównej części stentgrafu, max. 16 [F] | TAK, podać | –
5 | system wprowadzający dla części do tętnicy biodrowej wewnętrznej 12 [F] | TAK | –
6 | możliwość połączenia stentgraftu IBE ze stentgraftem brzusznym | TAK | –
7 | stentgraft ma zastosowanie w krętych naczyniach biodrowych, a zestaw wprowadzający umożliwia pokonywanie zagięć kątowych | TAK | –
8 | główna część stentgraftu umożliwia uszczelnienie dystalne w tętnicy biodrowej zewnętrznej o średnicy od 6,5 mm do 25 mm | TAK | –
9 | część do tętnicy biodrowej wewnętrznej umożliwia uszczelnienie dystalne w tętnicy biodrowej wewnętrznej o średnicy od 6,5 mm do 13,5 mm | TAK | –
10 | w zestawie: prowadnik sztywny, koszulka naczyniowa, balon do modelowania | TAK | –
11 | szkolenie operatorów w stosowaniu Stent Graft'u | TAK | –
Przedłużenie aortalne
1 | producent, nazwa produktu, numer katalogowy | podać | –
2 | wykonanie z nitynolu i pokryte ePTFE | TAK | –
3 | dostępne średnice min: 23 [mm], 26[mm], 28,5 [mm], 32 [mm], 36 [mm] | TAK, wyszczególnić dostępne długości w [mm] | [1,2]
4 | dla średnic: 23 [mm], 26 [mm], 28,5 [mm] wymagana długość przedłużki 3,3[cm], dla średnic: 32 [mm], 36 [mm], wymagana długość przedłużki 4,5 [cm] | TAK | –
5 | dla średnic: 23 [mm], 26 [mm], 28,5 [mm] wymagany profil zestawu wprowadzającego 16 [F], dla średnicy 32 [mm] wymagany profil zestawu wprowadzającego 17 [F], dla średnicy 36 [mm] wymagany profil zestawu wprowadzającego 18 [F] | TAK | –
6 | w zestawie: koszulka naczyniowa, balon do modelowania | TAK | –
7 | szkolenie operatorów w stosowaniu Stent Graft'u | TAK | –
Przedłużenie aortalne z możliwością zagięcia go do krzywizny aorty
1 | producent, nazwa produktu, numer katalogowy | podać | –
2 | wykonanie z nitynolu i pokryte ePTFE | TAK | –
3 | dostępne średnice min. od 20 [mm] do 36 [mm] | TAK, wyszczególnić dostępne średnice w [mm] | [1,2]
4 | długość przedłużki dla wszystkich średnic 4,5 [cm] | TAK | –
5 | dla średnic: 20 [mm], 23 [mm], 26 [mm] wymagany profil zestawu wprowadzającego 15 [F], dla średnicy 28,5 [mm] wymagany profil zestawu wprowadzającego 16 [F], dla średnic: 32 [mm], 36 [mm] wymagany profil zestawu wprowadzającego 18 [F] | TAK | –
6 | w zestawie: koszulka naczyniowa | TAK | –
7 | szkolenie operatorów w stosowaniu Stent Graft'u | TAK | –
Stentgraft do aorty piersiowej bezszwowy
1 | producent, nazwa wyrobu, numer katalogowy | podać | -
2 | szkielet stentgraftu zbudowany z nitinolu, pokrycie wykonane z materiału PTFE na całej długości, bezszwowe łączenie szkieletu | TAK | –
3 | w skład zestawu wchodzi jeden stentgraft z systemem wprowadzającym, cewnikiem balonowym, prowadnikiem, koszulką naczyniową | TAK | –
4 | system wprowadzający o średnicy, min. od 18 [F] do 24 [F] | TAK, wyszczególnić dostępne średnice [F] | [1,2]
5 | dostępne proksymalne i dystalne zwężające się elementy stentgraftów | TAK | –
6 | system wprowadzający zapewniający bezpieczną implantację i etapowe uwalnianie stentgraftu | TAK | –
7 | dostępne długości stentgraftu, min. od 10[cm] do 20 [cm] | TAK, wyszczególnić dostępne długości [cm] | [1,2]
8 | stentgraft pozwala na zaopatrzenie aorty o średnicy od 16 [mm] do 42 [mm] | TAK
9 | szkolenie operatorów w stosowaniu oferowanego wyrobu podczas wykonywania zabiegów | TAK | –
Stentgraft do aorty brzusznej z podnerkowym systemem
1 | producent, nazwa produktu, numer katalogowy | podać | -
2 | możliwość zaopatrywania tętniaków aorty o średnicy od 19 [mm] do 32 [mm], tętnic biodrowych od 8 [mm] do 25 [mm] | TAK | _
3 | do każdego stent graftu dołączony cewnik balonowy, koszulki wprowadzające, sztywny prowadnik | TAK | –
4 | stentgraft o budowie wielomodułowej wykonany z drutu nitinolowego pokrytego materiałem PTFE | TAK | –
5 | niski profil zestawu wprowadzającego o średnicy, min. od 12 F do 18 F | TAK, wyszczególnić dostępne średnice [F] | [1,2]
6 | możliwość repozycji głównej części stentgraftu pozwalający na precyzyjne ustawienie pod tętnicami nerkowymi | TAK | –
7 | szkolenie operatorów w stosowaniu oferowanego wyrobu podczas wykonywania zabiegów | TAK | –
8 | w standardzie dostarczane trzy części (część główna, segment do tętnicy kontralateralnej, przedłużka biodrowa lub aortalna) | TAK | –
............................................. Podpis Wykonawcy
Pakiet 19
Lp. | Opis przedmiotu zamówienia | Parametr graniczny | Punktacja | Opis oferowanego wyrobu medycznego
Cewnik balonowy nylonowy do PTA
1 | producent, nazwa wyrobu, numer katalogowy | podać | –
2 | cewnik OTW pracujący na prowadniku 0,018 ["], oraz 0,035 ["] | TAK | –
3 | kompatybilny z introducerami 4 [F], 5[F], 6[F] | TAK | –
4 | dostępne długości zestawu wprowadzającego: 85 [cm] ± 5 [cm], 135 [cm] ± 5 [cm], oraz 175 ± 5 [cm] | TAK | –
5 | przedział średnic, min. od 2 [mm] do 6 [mm] dla 4 [F] od 4 [mm] do 7 [mm] dla 5 [F] od 4 [mm] do 10 [mm] dla 6 [F] | TAK | –
6 | przedział długości, min. od 40 [mm] do 200 [mm] | TAK, wyszczególnić zaoferowane długości w [mm] | [1,2]
7 | posiada markery w celu identyfikacji położenia | TAK | –
Stent nitynolowy samorozprężalny do zabiegów peryferyjnych
1 | producent, nazwa wyrobu, numer katalogowy | podać | –
2 | dostępne długości zestawu wprowadzającego: 85 [cm] ± 5 [cm], 135 [cm] ± 5 [cm], oraz 175 ± 5 [cm] | TAK | -
3 | wymagany przedział długości stentów, min. od 30 [mm] do 200 [mm] | TAK, wyszczególnić zaoferowane długości w [mm] | [1,2]
4 | wymagany przedział średnic stentu, min. od 6 [mm] do 10 [mm] | TAK, wyszczególnić dostępne średnice w [mm] | [1,2]
5 | stent kompatybilny z prowadnikiem 0,035" i introducerem 6 [F] | TAK | –
6 | dostępny model stentu dedykowany do naczyń średnio i bardzo skalcyfikowanych | TAK | –
............................................. Podpis Wykonawcy
Pakiet 20
Lp. | Opis przedmiotu zamówienia | Parametr graniczny | Punktacja | Opis oferowanego wyrobu medycznego
Prowadzące koszulki cienkościenne 10cm
1 | producent, nazwa wyrobu, numer katalogowy | podać | –
2 | dedykowane do zabiegów w obrębie tętnic i żył obwodowych | TAK | –
3 | wymagany zakres nominalnych średnic, min. 4 [F], 5 [F], 6 [F] | TAK, wyszczególnić dostępne średnice [F] | [1,2]
4 | długość koszulki 10 [cm] | TAK | -
5 | koszulka 4 [F] i 5 [F] kompatybilna z prowadnikiem 0,018 ["] i 0,035["], 6 [F] kompatybilna z prowadnikiem 0,035["] | TAK | –
Prowadzące koszulki cienkościenne 25cm
1 | producent, nazwa wyrobu, numer katalogowy | podać | –
3 | dedykowane do zabiegów w obrębie tętnic i żył obwodowych | TAK | –
4 | wymagany zakres nominalnych średnic, min. 4 [F], 5 [F], 6 [F] | TAK, wyszczególnić dostępne średnice [F] | [1,2]
5 | koszulka kompatybilna z prowadnikiem 0,035["] dla wszystkich wymaganych średnic | TAK | -
6 | długość koszulki 25 [cm] | TAK | -
Prowadzące koszulki cienkościenne od 45cm
1 | producent, nazwa wyrobu, numer katalogowy | podać | –
3 | dedykowane do zabiegów w obrębie tętnic i żył obwodowych | TAK | –
4 | wymagany zakres nominalnych średnic, min. 4 [F], 5 [F] | TAK, wyszczególnić dostępne średnice [F] | [1,2]
5 | koszulka kompatybilna z prowadnikiem 0,035["] dla wszystkich wymaganych średnic | TAK | -
6 | długość koszulki 45 [cm], 70 [cm], 90[cm] | TAK | -
Inflator wysokociśnieniowy
1 | producent, nazwa wyrobu, numer katalogowy | podać | –
4 | podziałka skali ciśnienia w atmosferach [atm] | TAK | –
5 | budowa inflatora umożliwiająca kilkukrotne inflacje w czasie zabiegu | TAK | –
6 | ciśnienie inflacji do 40 [atm] | TAK, podać w [atm] | –
Cewnik balonowy wysokociśnieniowy, ultra niepodatny
1 | producent, nazwa wyrobu, numer katalogowy | podać | –
3 | dostępne średnice cewnika, min. od 4 [mm] do 12 [mm] | TAK, wyszczególnić dostępne średnice [mm] | [1,2]
4 | dostępne długości cewnika, min. od 2 [cm] do 10 [cm] | TAK, wyszczególnić dostępne długości [cm] | [1,2]
5 | kompatybilny z prowadnikiem 0,035 ["] | TAK | –
6 | długość zestawu wprowadzającego 50 [cm] oraz 75 [cm] | TAK | –
7 | ciśnienie nominalne dla wszystkich średnic 8 [atm] | TAK | –
............................................. Podpis Wykonawcy
Pakiet 21
Lp. | Opis przedmiotu zamówienia | Parametr graniczny | Punktacja | Opis oferowanego wyrobu medycznego
Spirala wolumetryczna
1 | producent, nazwa wyrobu, numer katalogowy | podać | –
2 | spirala kompatybilna z mikrocewnikiem: 0,025 ["] i 0,027 ["] | TAK | _
3 | dostępne długości, min. 2CM, 6CM, 8CM, 20CM, 30CM, 50CM, 60CM | TAK, wyszczególnić dostępne długości [cm] | [1,2]
4 | dostępne kształty 3D, helikalne, "J" | TAK | _
5 | dostępne 3 klasy sztywności: standard, miękka, bardzo miękka | TAK | _
Spirala embolizacyjna
1 | producent, nazwa wyrobu, numer katalogowy | podać | –
2 | spirala kompatybilna z mikrocewnikiem: 0,025 ["] i 0,027 ["] | TAK | _
3 | dostępne długości w wersji standard, min. od 5 [cm] do 60 [cm] | TAK, wyszczególnić dostępne długości [cm] | [1,2]
4 | dostępne długości w wersji miękkiej, min. od 1 [cm] do 60 [cm] | TAK, wyszczególnić dostępne długości [cm] | [1,2]
5 | możliwość otwarcia spirali w wersji standardowej w zakresie średnic, min. od 3 [mm] do 32 [mm] | TAK
6 | możiwość otwarcia spirali w wersji miękkiej w zakresie średnic, min. od 2 [mm] do 20 [mm] | TAK
7 | dostępne 2 klasy sztywności: standard, miękka | TAK | _
Urządzenie do odczepiania spiral
1 | producent, nazwa produktu, numer katalogowy | podać | -
2 | urządzenie do odczepialnia spirali embilizacyjnych zaoferowanych powyżej | TAK | -
3 | urządzenie kompatybilne z popychaczem o średnicy 0,020 ["] lub 0,010 ["] | TAK | -
4 | dźwiękowa sygnalizacja odczepienia ("klik") | TAK/NIE | 1/0
Mikrocewnik
1 | producent, nazwa wyrobu, numer katalogowy | podać | –
2 | średnica wewnętrzna 0,025 ["] | TAK | –
3 | minimalny wymagany zakres długości całkowitej mikrocewnika: od 115 [cm] do 150 [cm] | TAK, wyszczególnić dostępne długości [cm] | [1,2]
4 | dostępne krzywizny mikrocewnika, min. prosty i odgięty pod kątem 45 stopni | TAK | _
5 | znaczniki widoczne w promieniach RTG | TAK | _
............................................. Podpis Wykonawcy
Pakiet 22
Lp. | Opis przedmiotu zamówienia | Parametr graniczny | Punktacja | Opis oferowanego wyrobu medycznego
Cewnik balonowy do mierzenia ciśnienia zaklinowania
1 | producent, nazwa wyrobu, numer katalogowy | podać | –
2 | cewniki kompatybilne z prowadnikiem: dla 4F- 0,021["], dla 5 F- 0.025["], 6F - 0.035 ["] | TAK | –
3 | cewniki z pojedynczym kanałem pomiaru ciśnienia | TAK | –
4 | wymagane średnice cewnika: 4F, 5F, 6F | Tak | –
5 | dostępny cewnik o średnicy 7F | TAK/NIE | 1/0
6 | wymagane długości cewnika: 60 [cm] ± 5 [cm] oraz 110 [cm] ± 5 [cm] | TAK | –
............................................. Podpis Wykonawcy
Pakiet 23
Lp. | Opis przedmiotu zamówienia | Parametr graniczny | Punktacja | Opis oferowanego wyrobu medycznego
Mikrocewnik zbrojony wieńcowy do CTO
1 | producent, nazwa produktu, numer katalogowy | podać | –
2 | zbrojenie oplotem z min. 14 drutów | TAK | –
3 | taperowany tip widoczny w skopii | TAK | –
4 | dostępne długości, min. od 135 [cm] do 150 [cm] | TAK, wyszczególnić dostępne długości [cm] | [1,2]
5 | profil wejścia 0,44 [mm] ( 1,3 [F]) | TAK | –
6 | średnica wewnętrzna tipu 0,38 [mm] tj. 0,015 ["] | TAK | –
7 | średnica zewnętrzna szaftu dystalnie 0,77 [mm] | TAK | –
8 | średnica zewnętrzna szaftu proksymalnie 0,95 [mm] | TAK | –
9 | kompatybilny z prowadnikiem 0,014["] | TAK | –
10 | maksymalne ciśnienie 300 [psi] | TAK | –
Prowadnik do naczyń wieńcowych do CTO
1 | producent, nazwa wyrobu, numer katalogowy | TAK | –
2 | średnica prowadnika 0,014 ["] | TAK | –
3 | dostępne długości, min. od 200 [cm] do 300 [cm] | TAK, wyszczególnić dostępne długości [cm] | [1,2]
4 | przeniesienie obrotu 1:1 | TAK | –
5 | rdzeń kompozytowy z jednego kawałka drutu, opleciony min. 6 drutami | TAK | –
6 | długość oplotu min.11 [mm], max. 15 [mm] | TAK | –
7 | końcówka cieniująca min. 3 [cm] | TAK, podać | –
8 | pokrycie polimerem na odcinku dystanym min. 40 [cm] ± 2 [cm] | TAK,podać | –
9 | pokrycie hydrofilne na odcinku dystanym min. 50 [cm] ± 2 [cm] | TAK,podać | –
............................................. Podpis Wykonawcy
Pakiet 24
Lp. | Opis przedmiotu zamówienia | Parametr graniczny | Punktacja | Opis oferowanego wyrobu medycznego
Mikrocewnik OTW wspierającydla prowadników wieńcowych z zagiętą końcówką
1 | producent, nazwa produktu, numer katalogowy | podać | –
2 | cewnik wspierający dla prowadników wieńcowych 0,014["] | TAK | –
3 | plecione wielopłaszczyznowe zbrojenie | TAK | –
4 | dostępne długości min.: 130 [cm], 150 [cm] | TAK, wyszczególnić dostępne średnice [cm] | [1,2]
5 | zagieta pod kątem: 45°, 90 °, 120 ° | TAK | –
6 | średnica dystalna cewnika 0,024["], średnica wewnętrzna min. 0,017["] | TAK | –
7 | dystalna część pokryta hydrofilnie | TAK | –
Cewnik przedłużający z balonem blokującym
1 | producent, nazwa wyrobu, numer katalogowy | TAK | –
2 | przedłużacz typu "rapid exchange" | TAK | –
3 | funkcja blokowania balonem prowdznika 0,014["] | TAK | –
4 | dostępna średnice min. 6[F], 7[F], 8 [F] | TAK, wyszczególnić dostępne średnice [F] | [1,2]
5 | rekomendowane ciśnienie balonu 14 [atm] | TAK/NIE | 1/0
6 | długość cewnika przedłużającego 150 [cm] ± 5 [cm] | TAK, podać | _
7 | światło wewnętrzne dla cewnika 7[F] 0,062 ["] ± 0,001 ["] | TAK | –
............................................. Podpis Wykonawcy
Pakiet 25
Lp. | Opis przedmiotu zamówienia | Parametr graniczny | Punktacja | Opis oferowanego wyrobu medycznego
Mechaniczny cewnik do trombektomii
1 | producent, nazwa wyrobu, numer katalogowy | podać | –
2 | cewnik służący do oddzielenia, zasysania, fragmentacji i transportu skrzepliny, zastosowanie do świeżych i zorganizowanych skrzeplin | TAK | –
3 | dostępne min. trzy średnice 6 [F], 8 [F], 10[F] | TAK, wyszczególnić dostępne średnice [F] | [1,2]
4 | cewnik umożliwia usunięcie całość materiału zatorowego z naczynia krwionośnego | TAK | –
5 | dwa systemy wprowadzania: z prądem krwi (antegrade) i z przeciwnej strony (cross-over) | TAK | –
6 | dostępne warianty cewnika: dla średnicy 6 [F] długość 110 [cm] i 135 [cm] dla średnicy 8 [F] długość 85 [cm] i 110 [cm] dla średnicy 10 [F] długość 110 [cm] | TAK | _
7 | Wykonawca zobowiązuje się bez dodatkowych kosztów niezwłocznie po zawarciu umowy dostawy wyrobów medycznych oferowanych w pakiecie, do bezpłatnego użyczenia konsoli dedykowanej do obsługi zaoferowanych w pakiecie cewników. Przyjęcie/zwrot konsoli potwierdzony zostanie stosownym protokołem podpisanym przez upoważnionych przedstawicieli stron. W okresie trwania powyższej umowy, Wykonawca zobowiązuje się do bezpłatnego nadzoru i czynności serwisowych, tj. zapewnienia wymaganych: przeglądów technicznych, napraw, części zamiennych. Wykonawca dostarczy Zamawiającemu wraz z konsolą raport serwisowy, potwierdzający ważność przeglądu technicznego z określoną datą jego ważności. Wykonawca zobowiązany jest do przeszkolenia aplikacyjnego Użytkowników w zakresie obsługi dostarczonej konsoli przed jej pierwszym użyciem oraz do dostarczenia instrukcji obsługi w języku polskim | TAK, podać: model i producenta
8 | szkolenie personelu z obsługi (miejsce: siedziba Zamawiającego, czas i ilość osób do ustalenia przed szkoleniem) | TAK | –
9 | instrukcja obsługi do oferowanego urządzenia w języku polskim - przy dostawie | TAK | –
............................................. Podpis Wykonawcy
Pakiet 26
Lp. | Opis przedmiotu zamówienia | Parametr graniczny | Punktacja | Opis oferowanego wyrobu medycznego
Sten wieńcowy z lekiem syrolimusem dedykowany dla pacjentów z cukrzycą
1 | producent, nazwa wyrobu, numer katalogowy | podać | –
2 | stent uwalniający lek syrolimus w dawce min. 0,7μg/mm² | TAK, podać w µg/mm² | –
3 | dostępne średnice stentu min.: 2,25 [mm]; 2,5 [mm]; 2,75 [mm]; 3,0 [mm]; 3,5 [mm]; 4,0 [mm]; | TAK, wyszczególnić dostępne średnice [mm] | [1,2]
4 | dostępna średnica 2,0 [mm] | TAK/NIE | 1/0
5 | dostępna średnica 4,5 [mm] | TAK/NIE | 1/0
6 | dostępne min. 7 długości stenów | TAK, wyszczególnić dostępne długości [mm] | [1,2]
7 | dostępna długość stentu 46 [mm] | TAK/NIE | 1/0
8 | obecny marker na każdym końcu stentu | TAK/NIE | 1/0
9 | kompatybilny z prowadnikiem 0,014["] | TAK | –
10 | długość robocza cewnika balonowego 140 [cm] ± 5 [cm] | TAK | –
11 | cewnik balony z systemem RX, kompatybilny w cewnikiem prowadzącym 5 [F] | TAK | –
12 | bezpieczeństwo stosowania u pacjentów z cukrzyca udokumentowane min. jednym badaniem klinicznym-publikacje | TAk, dołączyć do oferty | –
............................................. Podpis Wykonawcy
Pakiet 27
Lp. | Opis przedmiotu zamówienia | Parametr graniczny | Punktacja | Opis oferowanego wyrobu medycznego
Prowadnik wieńcowy do CTO
1 | producent, nazwa wyrobu, numer katalogowy | podać | –
2 | wymagane długości ok.: 185 ±5 [cm] oraz 300 ±5 [cm] | TAK, podać w [cm] | –
3 | średnica prowadnika 0,014'', dostępne końcówki prowadnika o profilu: „j” i „prostym” z możliwością kształtowania końcówki przez operatora | TAK | –
4 | wymagane minimum 4 rodzaje sztywności prowadnika wieńcowego do CTO | TAK, wyszczególnić dostępne sztywności | [1,2]
5 | hydrofilne lub hydrofobowe pokrycie prowadnika na dystalnych min. 40 [cm] | TAK | –
6 | dostępna taperowana końcówka prowadnika o średnicy 0,009 ["] - 0,010 ["] | TAK | –
7 | rdzeń prowadnika wykonany z jednego kawałka drutu (bez łączeń) | TAK | –
8 | dostępne przedłużenie prowadnika | TAK | –
9 | końcówka prowadnika dobrze widoczna w skopii na długości min. 3 [cm] | TAK, podać w [cm] | [1,2]
10 | prowadnik przeznaczony do ciasnych oraz krętych naczyń | TAK | –
Prowadnik wieńcowy standardowy
1 | producent, nazwa wyrobu, numer katalogowy | podać | –
2 | wymagane długości ok.: 180 ±5 [cm] oraz 300 ±5 [cm] | TAK, podać w [cm] | –
3 | dostępne końcówki prowadnika o profilu: „j” i „prostym” z możliwością kształtowania końcówki przez operatora | TAK | –
4 | wymagane minimum 2 rodzajów sztywności prowadnika wieńcowego | TAK, wyszczególnić dostępne sztywności | [1,2]
5 | średnica prowadnika 0,014 ["] | TAK | –
6 | rdzeń prowadnika wykonany z jednego kawałka drutu (bez łączeń) | TAK | –
7 | dostępne przedłużenie prowadnika | TAK | –
8 | końcówka prowadnika dobrze widoczna w skopii na długości min. 3 [cm] | TAK, podać w [cm] | [1,2]
Prowadnik sterowalny do CTO
1 | producent, nazwa wyrobu, numer katalogowy | podać | –
2 | wymagane długości :190 [cm] ± 5 [cm] oraz 300 [cm] ± 5 [cm] | Tak, podać w [cm] | –
3 | prowadnik sterowalny do udrożnień CTO o średnicy 0,014 ["] | TAK | –
4 | prowadnik do eksternalizacji o średnicy 0,010 ["] | TAK | –
5 | wymagane minimum 3 rodzaje sztywności końcówki roboczej prowadnika | Tak, wyszczególnić | [1,2]
6 | hydrofilne pokrycie prowadnika na dystalnej części prowadnika | TAK | –
7 | rdzeń prowadnika wykonany z jednego kawałka drutu ( bez łączeń) | TAK | –
8 | końcówka prowadnika dobrze widoczna w skopii na długości min. 15 [cm] | TAK, podać w [cm] | [1,2]
9 | prowadniki nadające się do rekanalizacji CTO z dostępu "retrograde" | TAK | –
Mikrokateter wieńcowy
1 | producent, nazwa wyrobu, numer katalogowy | podać | –
2 | mikrokareter o cienkiej ścianie, zbrojony metalowym oplotem na całej długości, taperowany | TAK | –
3 | cewnik od wewnątrz pokryty poliuretanem | TAK/NIE | 1/0
4 | proksymalna średnica zewnętrzna 2,6 F | TAK | –
5 | dystalna średnica zewnętrzna 1,9 F | TAK | –
6 | końcówka z ultramałym profilem 0,016 ["] | TAK/NIE | 1/0
7 | miękka, atraumatyczna, elastyczna końcówka | TAK | –
8 | dostępne długości: 135 [cm ± 5 [cm] i 150 [cm] ± 5 [cm] | TAK, podać w [cm] | –
9 | kompatybilny z prowadnikiem 0,014 ["] | TAK | –
............................................. Podpis Wykonawcy
Pakiet 28
Lp. | Opis przedmiotu zamówienia | Parametr graniczny | Punktacja | Opis oferowanego wyrobu medycznego
Prowadnik do colaterali
1 | producent, nazwa produktu, numer katalogowy | podać | –
2 | sztywność końcówki roboczej 0.3 [g ] | TAK | –
3 | spiralny na długości 19 [cm] | TAK | –
4 | rdzeń prowadnika wykonany z jednego kawałka drutu | TAK | –
5 | dostępne długości szaftu, min. 190 [cm] i 300 [cm] | TAK, wyszczególnić dostępne długości [cm] | [1,2]
6 | pokrycie hydrofilne na dystalnej części min. 52 [cm] | TAK, podać [cm] | –
Mikrocewnik dwuświatłowy
1 | producent, nazwa produktu, numer katalogowy | podać | –
2 | kompatybilny z prowadnikiem 0,014 ["] | TAK | –
3 | średnica wewnętrzna końcówki szaftu 0,017 [''] | TAK | –
4 | dwa kanały wewnętrzne ( RX i OTW) | TAK | –
5 | taperowany szaft o średnicy proksymalnej 3,2 [F] | TAK | –
6 | odległość pomiędzy portem OTW a końcówką 6,5 [mm] | TAK | –
7 | końcówka widoczna w skopi | TAK | –
8 | wymagana długość, min. 145 [cm] | TAK, wyszczególnić dostępne długości [cm] | [1,2]
Prowadniki sterowalne do zabiegów CTO
1 | producent, nazwa wyrobu, numer katalogowy | podać | –
2 | dostępne średnice: 0,010 ["], 0,014["] | TAK, podać w ["] | –
3 | dostępna średnica końcówki 0,009["] | TAK | –
4 | prowadnik wykonany ze stali nierdzewnej | TAK | –
5 | rdzeń prowadnika wykonany z jednego kawałka drutu | TAK | –
6 | dostępne sztywności końcówek: 3.0 [g], 9.0[g], 12[g] | TAK | –
7 | dostępne końcówki cieniujące: 3.0 [cm], 10.5 [cm], 11 [cm], 20 [cm] | TAK | –
8 | dostępne długości min. 180 [cm], 200 [cm], 235 [cm], 300 [cm], 330 [cm] | TAK, podać w [cm] | [1,2]
9 | przeniesienie obrotu 1:1 | TAK | –
10 | dostępny kształt końcówki: prosta i pre-shape | TAK | –
Mikrocewnik zbrojony
1 | producent, nazwa wyrobu, numer katalogowy | podać | –
2 | mikrocewnik z oplotem z 14 drutów | TAK | –
3 | taperowana końcówka widoczna w skopii | TAK | –
4 | minimalne dostępne długości: 135 [cm] i 150 [cm] | TAK, podać w [cm] | [1,2]
5 | dostępne średnice wewntrzne szaftu: 0,018["] i 0,019["] | TAK | –
6 | kompatybilny z prowadnikiem 0,014["] | TAK | –
7 | dostępne średnice zewnętrzne szaftu w odcinku proksymalnym: 2,8[F] i 2,9[F] | TAK | –
8 | dostępne średnice zewnętrzne szaftu w odcinku dystalnym: 2,6[F] i 2,1[F] | TAK | –
9 | maksymalne ciśnienie 300 [PSI] | TAK, podać w [PSI] | –
10 | średnica wewnętrzna końcówki 0,015["] | TAK | –
11 | minimalne pokrycie hydrofilne na dystalnych 60 [cm] cewnika o długości 135 [cm] | TAK, podać w [cm] | –
............................................. Podpis Wykonawcy
Pakiet 29
Lp. | Opis przedmiotu zamówienia | Parametr graniczny | Punktacja | Opis oferowanego wyrobu medycznego
Inflator pistoletowy
1 | producent, nazwa wyrobu, numer katalogowy | podać | –
2 | UWAGA! należy dołączyć 3 szt. wyrobu (jako próbki) | TAk, dołączyć do oferty | –
3 | w zestawie kranik wysokociśnieniowy z drenem | TAK | –
4 | podziałka skali ciśnienia w atmosferach [atm] | TAK | –
5 | solidna budowa inflatora umożliwiająca kilkukrotne inflacje w czasie zabiegu | TAK | –
6 | fluorescencyjna tarcza | TAK, opisać | 1,2,3
7 | przeźroczysty korpus do obsewacji cieczy | TAK, opisać | 1,2,3
8 | ciśnienie inflacji, min. 20 [atm] | TAK, podać w [atm] | –
............................................. Podpis Wykonawcy
Pakiet 30
Lp. | Opis przedmiotu zamówienia | Parametr graniczny | Punktacja | Opis oferowanego wyrobu medycznego
Cewnik wspierający, do udrażniania CTO
1 | producent, nazwa wyrobu, numer katalogowy | podać | -
2 | kompatybilny z prowadnikami 0,014 ["]; 0,018 ["]; 0,035 ["] | TAK
3 | dostępne długości, min: 90 [cm] i 135 [cm] | TAK, wyszczególnić dostępne długości [cm] | [1,2]
4 | konstrukcja zakończenia cewnika – taperowana | TAK | -
5 | cewniki kompatybilne z koszulką 5F | TAK | -
............................................. Podpis Wykonawcy
Pakiet 31
Lp. | Opis przedmiotu zamówienia | Parametr graniczny | Punktacja | Opis oferowanego wyrobu medycznego
Cewnik balonowy do PCI pokryty lekiem
1 | producent, nazwa wyrobu, numer katalogowy | podać | –
2 | parametry techniczne zaoferowanego wyrobu należy podać dla cewnika balonowego do PCI uwalniającego lek o wymiarach 3,0/15[mm] | TAK | –
3 | długość użytkowa cewnika 140 [cm] ± 5 [cm] | Tak, podać w [cm] | –
4 | cewnik balonowy RX oparty na systemie 0,014" uwalniający lek paklitaxel | Tak, opisać budowę i sposób uwalniania leku | –
5 | maksymalna dawka leku: 2,0 [µg/mm2] na powierzchni balonu | Tak, podać dawkę | –
6 | dostępne długości, min. od 8 [mm] do 30 [mm] | TAK, wyszczególnić dostępne długości w [mm] | [1,2]
7 | dostępne średnice, min. od 2,0 [mm] do 4,0 [mm] | TAK, wyszczególnić dostępne średnice [mm] | [1,2]
8 | kompatybilny z cewnikiem prowadzącym 5 F we wszystkich rozmiarach | TAK | –
9 | RBP- 14 [atm] | TAK | –
12 | udowodniona skuteczność w leczeniu restenozy w badaniu klinicznym oceniana jako late lumen loss (LLL) w 6 miesiącu obserwacji wynosząca 0,05 [mm] | TAK | –
14 | udokumentowane utrzymywanie się leku nie krócej niż 6 dni | TAK | –
Mikrocewnik do angioplstyki wieńcowej
1 | producent, nazwa wyrobu, numer katalogowy | podać | –
2 | kompatybilne z cewnikiem 5 [F] | TAK | –
3 | profil przejścia cewnika max. 2,4[F] | Tak, podać w [F] | –
4 | długość robocza cewnika min.: 135 [cm], 150 ]cm] | TAK, wyszczególnić dostępne długości [cm] | [1,2]
5 | minimum 3 strefy taperowania | TAK, podać ilość | _
6 | profil końcówki natarcia 0,018 ["] | Tak, podać w [F] | –
7 | oplto min. 11 drutów na całej długości roboczej | TAK | –
............................................. Podpis Wykonawcy
Pakiet 32
Lp. | Opis przedmiotu zamówienia | Parametr graniczny | Punktacja | Opis oferowanego wyrobu medycznego
Cewnik balonowy do PCI niskoprofilowy RX
1 | producent, nazwa wyrobu, numer katalogowy | podać | –
2 | parametry techniczne zaoferowanego wyrobu należy podać dla cewnika balonowego do PCI niskoprofilowego o wymiarze 2.5 [mm] | TAK | –
3 | UWAGA! należy dołączyć 1 szt. wyrobu (jako próbkę) | TAK, dołączyć do oferty | –
4 | cewnik balonowy do PCI niskoprofilowy typu "rapid exchange" (RX) | TAK | –
5 | cewnik balonowy kwalifikujący się do predilatacji przed implantacją stentu oraz kwalifikujący się do zastosowania w krętych i ciasno zwężonych naczyniach wieńcowych, typu "rapid exchange" | TAK, opisać budowę i rodzaj materiału, podać profil poprzeczny balonu ["] | 1,2,3
6 | dostępne długości, min. od 10 [mm] do 30 [mm] dla średnic: od 1,5 [mm] do 3,0 [mm] | TAK, wyszczególnić dostępne długości [mm] | [1,2]
7 | selektywna powłoka hydrofilna | TAK/NIE | 2/0
8 | taperowana końcówka cewnika | TAK | –
9 | jeden marker widoczny w skopii | TAK, podać lokalizację markera oraz materiał z jakiego jest wykonany | _
10 | wymagane nominalne średnice, min: 1,5 [mm]; 2,0 [mm]; 2,5 [mm]; 2,75 [mm]; 3,0 [mm]; 3,5 [mm]; 3,75 [mm]; 4,0 [mm]; 4,5 [mm]; 5,0 [mm] | TAK, wyszczególnić dostępne średnice [mm] | [1,2]
............................................. Podpis Wykonawcy
Pakiet 33
Lp. | Opis przedmiotu zamówienia | Parametr graniczny | Punktacja | Opis oferowanego wyrobu medycznego
Stent stalowy samorozprężalny do tętnicy szyjnej
1 | producent, nazwa wyrobu, numer katalogowy | podać | –
2 | parametry techniczne zaoferowanego wyrobu należy podać dla stentu stalowego do tętnicy szyjnej o wymiarach 7,0/30 [mm] | TAK | –
3 | system dostarczenia typu "Rapid Exchange" | TAK | –
4 | stent o specjalnej budowie przeznaczonej do stentowania tętnicy szyjnej | TAK, opisać | –
5 | stenty przeznaczone do naczyń o średnicy, min. od 4,0 [mm] do 10 [mm] | TAK | –
6 | dostępne długości, min: od 30 [mm] do 50 [mm] | TAK, wyszczególnić dostępne długości [mm] | [1,2]
System dystalnej protekcji do naczyń o średnicy do 5,5 [mm]
1 | producent, nazwa wyrobu, numer katalogowy | podać | –
2 | parametry techniczne zaoferowanego wyrobu należy podać dla systemu dystalnej protekcji do naczyń o średnicy 5,0 [mm] | TAK | –
3 | system dostarczania typu "Rapid Exchange" | TAK | –
4 | filtr zintegrowany z prowadnikiem | TAK | –
5 | nieosiowe osadzenie prowadnika w filtrze | TAK/NIE | 1/0
6 | jeden rozmiar systemu dla wszystkich naczyń do średnicy 5,5 [mm] | TAK | –
7 | niski profil urządzenia | Tak, podać w [F] | –
............................................. Podpis Wykonawcy
Pakiet 34
Lp. | Opis przedmiotu zamówienia | Parametr graniczny | Punktacja | Opis oferowanego wyrobu medycznego
Zestaw do zamykania ubytku typu PFO
1 | producent, nazwa wyrobu, numer katalogowy | podać | –
2 | zestaw zawiera okluder/-y, system/-y wprowadzające potrzebne do leczenia jednego Pacjenta | TAK | –
3 | bezpieczeństwo stoswania zestawu (okludera PFO) u pacjentów potwierdzone badaniami klinicznymi i publikacjami w czasopismach - potwierdzone min. jedną publikacją z litetatury naukowej | TAK, dołączyć do oferty | –
4 | okluder w kształcie podwójnego dysku wykonanego z nitilonowej siatki powleczonej platyną, co zapewnia nieprzepuszczalność promieniowania RTG ułatwiając usytuowanie okludera | TAK, opisać | –
5 | dostępne średnice, min. 18 [mm]; 25 [mm]; 30 [mm]; 35 [mm] | TAK, wyszczególnić dostępne średnice okludera [mm] | [1,2]
6 | szkolenie operatorów w stosowaniu oferowanego wyrobu podczas wykonywania zabiegów | TAK | –
............................................. Podpis Wykonawcy
Pakiet 35
Lp. | Opis przedmiotu zamówienia | Parametr graniczny | Punktacja | Opis oferowanego wyrobu medycznego
Cewniki laserowe do aterektomii w naczyniach wieńcowych
1 | producent, nazwa wyrobu, numer katalogowy | podać | –
2 | cewniki laserowe o długości 130 [cm] | TAK | –
3 | cewniki o średnicach, min. 0,9 [mm], 1,4 [mm], 1,7 [mm], 2,0 [mm], | TAK, wyszczególnić dostępne średnice [mm] | [1,2]
4 | szkolenie personelu medycznego | TAK | –
Cewniki laserowe do aterektomii w naczyniach obwodowych
1 | producent, nazwa wyrobu, numer katalogowy | podać | –
2 | cewnik o długości 150 [cm], 120[cm], 125[cm] | TAK | –
3 | cewniki o średnicach, min. 0,9 [mm], 1,4 [mm], 1,7 [mm], 2,0 [mm], 2,3[mm] | TAK, wyszczególnić dostępne średnice [mm] | [1,2]
4 | szkolenie personelu medycznego | TAK | –
5 | Cewniki umożliwiające przejście przez problematyczne niedrożności i ich przygotowanie bez użycia prowadnika dzięki działaniu bezpośrednio na końcówce cewnika | TAK | –
System laserowy do aterektomii tętnic obwodowych
1 | producent, nazwa wyrobu, numer katalogowy | podać | –
2 | cewnik o zdalnej rotacji automatycznej z jednostką napędową silnika i wskaźnikiem zasilania, długość cewników: 150 [cm] i 120 [cm] | TAK | –
3 | cewniki o średnicach minimum: 2,00mm, max.: 2,30mm | TAK, wyszczególnić dostępne średnice [mm] | [1,2]
4 | Cewniki do zabiegów restenozy w stencie
5 | szkolenie presonelu medycznego | TAK | –
System laserowy do aterektomii tętnic obwodowych, wieńcowych i usuwania elektrod - dzierżawa
1 | producent, nazwa wyrobu, numer katalogowy | podać | –
2 | system laserowy do aterektomii tętnic obwodowych, wieńcowych i usuwania odprowadzeń, rok produkcji, min. 2021 | TAK | –
3 | system laserowy w pełni kompatybilny i przystosowany fabrycznie do współpracy z oferowanymi w pakiecie cewnikami | TAK | –
4 | system laserowy w technologii ekscymerowej, o długość fali 308 nm (±5%) do aterektomii tętnic obwodowych, wieńcowych i usuwania elektrod. Typ lasera: gaz ksenonowo - chlorowy | TAK | –
5 | oferowanu laser na mobilnej podstawie - nie wystającej poza obrys aparatu. Wymiary, max. (dł x szer x wys): 140 cm x 50 cm x 110 cm. Waga urządzenia max. 220 kg | TAK | –
6 | zasilanie jednofazowe: 240 V, 16 A | TAK | –
7 | moc wiązki laserowej na cewniku w zakresie min.: 30 - 80 mJ/mm2 | TAK, podać | –
8 | zakres częstotliwosci powtarzania w zakresie min.: 25 - 80 Hz | TAK, podać | –
9 | szerokosc impulsu, min. w zakresie: 125 - 200 ns | TAK, podać | –
10 | automatyczna kalibracja | TAK | –
11 | automatyczne zarządzanie energią | TAK | –
12 | mozliwiość regulacji energii i powtórzeń impulsów - bez konieczności usuwania cewnika z pacjenta | TAK | –
13 | funkcja automatycznego rozpoznawania cewnika podłączonego do lasera | TAK | –
Warunki serwisu
14 | Wydzierżawiajacy zobowiązuje się zainstalować lase w miejscu wskazanym przez Dzierżawcę i zapewnić jego sprawne działanie przez cały okres trwania umowy dzierżawy. Wszelkie koszty utrzymania sprawnego funkcjonowania lasera i jego wyposażenia technicznego, tj. przewodów, kabli połączeniowych, adapterów, etc. (w tym koszty związane z wymaganymi zgodnie z zaleceniami Producenta przeglądami technicznymi) ponosi Wydzierżawiający, z wyłączeniem kosztów naprawy szkód systemu wyrządzonych z winy Dzierżawcy | TAK | –
15 | bezpłatne przeglądy okresowe (obejmujące bezpłatny dojazd i robociznę) w okresie gwarancji, min. 1 na rok lub zgodnie z zaleceniami producenta - w przypadku przeglądów zgodnie z zaleceniami producenta należy przy dostawie dołączyć potwierdzone za zgodność z oryginałem pismo z zaleceniami producenta | TAK, podać | –
16 | gwarantowany czas przystąpienia do naprawy, max. 48 [h] od zgłoszenia konieczności naprawy w dni robocze | TAK | –
17 | gwarantowany czas usunięcia awarii - nie dłuższy niż 3 dni od daty przystąpienia do naprawy w dni robocze, przy przedłużającej się naprawie aparat zastępczy o min. identycznej funkcjonalności | TAK | –
18 | telefoniczna dostępność serwisu w dni robocze, tj. od poniedziałku do piątku w godzinach min. 8.00 -17.00 | TAK | –
19 | nazwa serwisu, adres, nr telefonu i faksu, osoba kontaktowa | podać | –
Informacje dodatkowe
20 | szkolenie dla personelu lekarskiego i technicznego z obsługi lasera, potwierdzone podpisami osób przeszkolonych, co najmniej 2 dni x 2 godziny (miejsce: siedziba Zamawiającego, czas i ilość osób: do ustalenia bezpośrednio przed szkoleniem) | TAK | –
21 | instrukcja obsługi do oferowanego urządzenia w języku polskim oraz dodatkowa instrukcja obsługi (obowiązkowo wersja elektroniczna) dla Działu Inżynierii Klinicznej - przy dostawie | TAK | –
............................................. Podpis Wykonawcy
Pakiet 36
Lp. | Opis przedmiotu zamówienia | Parametr graniczny | Punktacja | Opis oferowanego wyrobu medycznego
Rampa trójdrożna
1 | producent, nazwa wyrobu, numer katalogowy | podać | –
2 | rampa trójdrożna wysokociśnieniowa, min. 400 [psi] | TAK, podać w [psi] | –
3 | adapter rotacyjny męski z łącznikiem Luer Lock | TAK | –
Introducer naczyniowy nietypowy krótki
1 | producent, nazwa wyrobu, numer katalogowy | podać | –
2 | wymagane średnice, min.: 6 F; 7 F; 8 F; 9 F; 10F; 11F | TAK, wyszczególnić dostępne średnice [F] | [1,2]
3 | minimalne wymagane długości introducera: 11 [cm]; 23 [cm] | TAK, wyszczególnić dostępne długości [cm] | –
Introducer naczyniowy nietypowy długi
1 | producent, nazwa wyrobu, numer katalogowy | podać | –
2 | wymagane średnice, min.12F; 14F ;16F | TAK, wyszczególnić dostępne średnice [F] | [1,2]
3 | minimalne wymagane długości introducera: 12 [cm]; 23 [cm]; 35 [cm] | TAK, wyszczególnić dostępne długości [cm] | -
............................................. Podpis Wykonawcy
Pakiet 37
Lp. | Opis przedmiotu zamówienia | Parametr graniczny | Punktacja | Opis oferowanego wyrobu medycznego
Zestaw aspiracyjny
1 | producent, nazwa wyrobu, numer katalogowy | podać | –
2 | atraumatyczny cewnik do aspiracji skrzeplin z tętnic i żył | TAK | _
3 | prosty: średnica zewnętrzna 7F, średnica wewnętrzna – 0,082”; długość robocza 130cm; | TAK | _
4 | dystalny odcinek zagięty | TAK | _
5 | inteligentna, mikroprocesorowa kontrola ewakuacji skrzeplin | TAK | _
6 | automatyczne sterowanie przepływem (zaworem) | TAK | _
7 | przewody o wysokim przepływie z dodatkowym manualnym wyłącznikiem aspiracji | TAK | _
8 | audio-wizualne komunikaty w czasie zabiegu | TAK | _
9 | zestaw kompatybilny z posiadaną przez Zamawiającego pompą aspiracyjną typu Penumbra ENGINE | TAK | _
Separator do trombektomii
1 | producent | podać | –
2 | nazwa | podać | -
3 | numer katalogowy | podać | –
4 | separator do trombektomii, wspomagający trombektomię, kompatybilny z oferowanymi w pakiecie zestawami aspiracyjnymi | TAK | _
Zbiornik
1 | producent | podać | –
2 | nazwa | podać | -
3 | numer katalogowy | podać | –
4 | zbiornik przeźroczysty, kalibrowany, kompatybilny z posiadaną przez Zamawiającego pompą aspiracyjną typu Penumbra ENGINE | TAK | _
5 | objętość zbiornika, min. 1000 [ml] | TAK, podać [ml] | [1,2]
6 | zbornik wyposażony w filtry zabezpieczające pompę przed materiałem biologicznym | TAK | _
............................................. Podpis Wykonawcy
Pakiet 38
Lp. | Opis przedmiotu zamówienia | Parametr graniczny | Punktacja | Opis oferowanego wyrobu medycznego
Mikrocewnik wieńcowy do CTO z dostępu wstecznego
1 | producent, nazwa wyrobu, numer katalogowy | podać | –
2 | kompatybilny z prowadnikiem 0,014["] | TAK | –
3 | zwężana światło wewnętrzne: średnica wewnętrzna 0,45 [mm] dystalnie, a proksymalnie 0,55 [mm] | TAK, podać w [mm] | –
4 | dostępne długości, min.: 130 [cm], 150 [cm] | TAK, wyszczególnić dostępne długości [cm] | [1,2]
5 | miękka atraumatyczna, hydrofilna końcówka z markerem dł. 0,7[mm] | TAK | –
6 | profil taperowanej końcówki dystalnej 1,7 [F] | TAK | –
7 | średnica zewnętrzna maksymalnie: 1,8[F] dystalnie, a 2,5[F] proksymalnie | TAK | –
8 | taperowane stalowe zbrojenie na całej długości | TAK | –
............................................. Podpis Wykonawcy
Pakiet 39
Lp. | Opis przedmiotu zamówienia | Parametr graniczny | Punktacja | Opis oferowanego wyrobu medycznego
Dilator- rozszerzacz do dużych naczyń
1 | producent, nazwa wyrobu, numer katalogowy | podać | –
2 | współpracujący z prowadnikiem 0,038 ["] | TAK | –
3 | minimalne dostępne średnice: 16[F], 18 [F] | TAK, podać w [F] | [1,2]
4 | dostępna długość: 20 [cm] ± 2 [cm] | TAK, podać [cm] | –
............................................. Podpis Wykonawcy
Pakiet 40
Lp. | Opis przedmiotu zamówienia | Parametr graniczny | Punktacja | Opis oferowanego wyrobu medycznego
Cewnik prowadzący hydrofilny redukujacy możliwośc wystapienia skurczu naczyń
1 | producent, nazwa wyrobu, numer katalogowy | podać | –
2 | cewnik pokryty hydrofilnie na odcinku min. 68[cm] | TAK, podać w [cm] | –
3 | miękka, atraumatyczna końcówka | TAK | –
4 | minimalne dostępne rodzaje krzywizn: JR, JL, EBU, AL, AR, RCB, LCB | TAK, wyszczególnić dostępne krzywizny | –
5 | dostępny cewnik typu TIG- do prawej i lewej tętnicy wieńcowej | TAK | –
6 | minimalne dostępne średnice cewnika: 5 [F], 6 [F], 7 [F]F, 8 [F] | TAK, wyszczególnić dostępne średnice w [F] | [1,2]
7 | średnica wewnętrzna dla cewnika 6 [F] to 0,071 ["] | TAK | –
8 | średnica wewnętrzna dla cewnika 7 [F] to 0,082 ["] | TAK | –
9 | długość robocza cewnik min.: 100 [cm] | TAK, podać w [cm] | –
10 | odporność na złamanie cewnika w krętych naczyniach z dostępu promieniowego | TAK, opisać | –
Cewnik diagnostyczny wieńcowy
1 | producent, nazwa wyrobu, numer katalogowy | podać | –
2 | cewnik kompatybilny z prowadnikiem 0,038["] | TAK | –
3 | szaft wykonany z nylonu zapewniający odporność na złamanie, pamięć kształtu i gładką powierzchnię | TAK | –
4 | miękka atraumatyczna końcówka | TAK | –
5 | wytrzymałość ciśnieniowa min.: 1200 [PSI] | TAK, podać w [PSI] | –
6 | minimalne wymagane krzywizny: JL (3,0 – 6,0); JL Short Tip (4.0); JR; (3,0 – 6,0); AL (1 – 3); AR (1 – 3, Modified); Internal Mammary; Pigtail (prosty, 145°, 155°); Hockey Stick, Multipurpose (A, A PP, B,B PP); Atesal (3.5 - 4.5), Sones (I, II, III, IPP, II PP, III PP) , Modified Extra Back Up, Coronary Bypass (Left, Right); Coronary Bypass Graft (Left, Right) ,Q4, Progressive Right, Kaplan (4,0-4,5 PP), Kaplan JS (3,5- 4,0 PP), Kaplan Mod I (4,0-5,0 PP), Kaplan Mod II (4,0-5,0) | TAK, wyszczególnić dostępne krzywizny | _
7 | dostępna krzywizna PIG z 8 otworami | TAK | –
8 | minimalne dostępne średnice: 4[F], 5[F], 6[F] | TAK, podać w [F] | [1,2]
9 | dostępne długości cewników: 80[cm], 100[cm] | TAK | _
10 | dostępna długość 125 [cm] dla krzywizn: PIG, JR 4.0, JL 4.0, JL 3.5 | TAK | –
Y-konektor do zabiegów wieloprzyrządowych
1 | producent, nazwa wyrobu, numer katalogowy | podać | –
2 | światło wewnętrzne 10 [F] | Tak, podać w [F] | –
3 | możliwość obsługi jedną ręką | TAK | –
4 | odporność zastawki hemostatycznej do 500 [PSI] | TAK | –
5 | zastawka hemostatyczna z mechanizmem blokującym | TAK | –
6 | przeźroczysty korpus umożliwojący obserwację cieczy | TAK | –
............................................. Podpis Wykonawcy
Pakiet 41
Lp. | Opis przedmiotu zamówienia | Parametr graniczny | Punktacja | Opis oferowanego wyrobu medycznego
Mikrocewnik jednoświatłowy w systemie OTW do PCI
1 | producent, nazwa wyrobu, numer katalogowy | podać | –
2 | mikrocewnik jednoświatłowy do interwencji CTO antegrade i retrograde | TAK | –
3 | długości szaftu: 135 [cm] | TAK, podać w [cm] | [1,2]
4 | powłoka hydrofilna pokrywająca minimum 25[cm] przy długości 135 [cm] | TAK | –
5 | długość końcówki taperowanej 7[mm] ± 1[mm] | TAK | –
6 | kompatybilny z cewnikiem 5 [F] | TAK | –
7 | zintegrowany torquer w korpusie mikrocewnika | TAK | –
8 | kompatybilny z prowadnikiem 0,014["] | TAK | –
9 | średnica zewnętrzna szaftu proksymalnego 3.0[F] | TAK | –
10 | średnica wewnętrzna cewnika w części dystalnej 0.45[mm] | TAK | –
11 | dwa markery wyjściowe na długości 95 [cm] oraz 105 [cm] | TAK | –
Balon trapujący dla zachowania pozycji sprzętu podczas PCI
1 | producent, nazwa wyrobu, numer katalogowy | podać | –
2 | balon wykonany z nylonu | TAK | –
3 | minimalne dostępne długości szaftu:100 [cm] i 110[cm] | TAK, podać w [cm] | [1,2]
4 | dostępna długość balonu 15[mm] | TAK | –
5 | dostępna średnica balonu 2.5[mm] | TAK | –
6 | średnica szaftu zewnętrznego 2.0[F] | TAK | –
7 | kompatybilny z cewnikiem prowadzącym 6[F] | TAK | –
8 | minimalna długość końcówki widocznej w skopii 4[mm] | TAK | –
9 | ciśnienie znamionowe (RBP) 12 [atm] | TAK | –
10 | czas inflacji ≤ 8[sec] | TAK, podać w [sec] | –
11 | czas deflacji ≤18 [sec] | TAK, podać w [sec] | –
............................................. Podpis Wykonawcy
Pakiet 42
Lp. | Opis przedmiotu zamówienia | Parametr graniczny | Punktacja | Opis oferowanego wyrobu medycznego
Prowadnik do pomiaru gradientu ciśnień w zastawce aortalnej
1 | producent, nazwa wyrobu, numer katalogowy | podać | –
2 | prowadnik ciśnieniowy o średnicy 0,035 ["] | TAK | –
3 | długość prowadnika 280 [cm] ± 2 [cm] | TAK, podać w [cm] | –
4 | prowadnik wykonany ze stali nierdzewnej z optycznym czujnikiem ciśnienia oraz spiralną końcówką do przezcewnikowego wszczepienia zastawki aortalnej | TAK | –
5 | dostępne min. dwie długości tipu: 2,9 [cm] oraz 3,6 [cm] | TAK, podać w [cm] | [1,2]
6 | dostępne min. dwie średnice tipu: 3,2 [cm] oraz 4,2 [cm] | TAK, podać w [cm] | [1,2]
7 | możliwy jednoczesny pomiar ciśnienia śródsercowego i parametrów hemodynamicznych | TAK | –
8 | w zestawie rurka ułatwiająca wprowadzenie do cewnika | TAK | –
9 | czułość efektu cieplnego 0,3 % | TAK | –
10 | zawór hemostatyczny do płukania czujnika ciśnień | TAK | –
11 | prowadnik wykonany w technologii światłowodowej | TAK | –
Monitor
1 | system składający z oddzielnego modułu optycznego i modułu wyświetlacza z ekranem dotykowym | TAK | –
2 | zakres pomiaru ciśnień: -30 [mmHg]- + 300 [mmHg] | TAK | –
3 | dryft < 1 [mmHg]/godz. | TAK | –
Warunki serwisu
1 | Wydzierżawiajacy zobowiązuje się zainstalować monitor w miejscu wskazanym przez Dzierżawcę i zapewnić jego sprawne działanie przez cały okres trwania umowy dzierżawy. Wszelkie koszty utrzymania sprawnego funkcjonowania minitora ponosi Wydzierżawiający, z wyłączeniem kosztów naprawy szkód monitora wyrządzonych z winy Dzierżawcy | TAK | –
2 | bezpłatne przeglądy okresowe (obejmujące bezpłatny dojazd i robociznę) w okresie gwarancji, min. 1 na rok lub zgodnie z zaleceniami producenta - w przypadku przeglądów zgodnie z zaleceniami producenta należy przy dostawie dołączyć potwierdzone za zgodność z oryginałem pismo z zaleceniami producenta | TAK, podać | –
3 | gwarantowany czas przystąpienia do naprawy, max. 48 [h] od zgłoszenia konieczności naprawy w dni robocze | TAK | –
4 | gwarantowany czas usunięcia awarii - nie dłuższy niż 3 dni od daty przystąpienia do naprawy w dni robocze, przy przedłużającej się naprawie aparat zastępczy o min. identycznej funkcjonalności | TAK | –
5 | telefoniczna dostępność serwisu w dni robocze, tj. od poniedziałku do piątku w godzinach min. 8.00 -17.00 | TAK | –
6 | nazwa serwisu, adres, nr telefonu i faksu, osoba kontaktowa | podać | –
Informacje dodatkowe
7 | szkolenie dla personelu lekarskiego i technicznego z obsługi minitora, potwierdzone podpisami osób przeszkolonych, co najmniej 2 dni x 2 godziny (miejsce: siedziba Zamawiającego, czas i ilość osób: do ustalenia bezpośrednio przed szkoleniem) | TAK | –
8 | instrukcja obsługi do oferowanego urządzenia w języku polskim oraz dodatkowa instrukcja obsługi (obowiązkowo wersja elektroniczna) dla Działu Inżynierii Klinicznej - przy dostawie | TAK | –
............................................. Podpis Wykonawcy
Pakiet 43
Lp. | Opis przedmiotu zamówienia | Parametr graniczny | Punktacja | Opis oferowanego wyrobu medycznego
Koszulka naczyniowa z zastawką hemostatyczną o profilu 12 F
1 | producent, nazwa wyrobu, numer katalogowy | podać | –
2 | zestaw składa się z eleastycznej koszulki wprowadzającej z powłoka hydrofilową z przymocowaną zastawką hemostatyczną , blokujacego rozszerzacza oraz strzykawki 2,5 ml | TAK | –
3 | koszulka zbrojona posiadająca dwa porty : jeden do podawania kontrastu, drugi do napełniania zastawki hemostatycznej | TAK | –
4 | długość robocza 45 [cm] | TAK | –
5 | marker w postaci opaski na końcu koszulki | TAK | –
7 | profil 12 F | TAK | –
8 | pasek znacznika wbudowany w materiał koszulki | TAK/NIE | 1/0
............................................. Podpis Wykonawcy
Pakiet 44
Lp. | Opis przedmiotu zamówienia | Parametr graniczny | Punktacja | Opis oferowanego wyrobu medycznego
Mikrocewnik jednoświatłowy do zabiegów CTO
1 | producent, nazwa wyrobu, numer katalogowy | podać | –
2 | mikrocewnik zbudowany wielowarstwowo z wyściółką PTFE | TAK | –
3 | kompatybilny z prowadnikiem 0,014["] | TAK | –
4 | długość powłoki hydrofilnej 60 [cm] | TAK/NIE | 1/0
5 | dostępne średnice dystalne : 1,9[F] i 2,1 [F] | TAK | –
7 | dostępne długości: 130 [cm], 150[cm], 165 [cm] | TAK | –
............................................. Podpis Wykonawcy
Pakiet 45
Lp. | Opis przedmiotu zamówienia | Parametr graniczny | Punktacja | Opis oferowanego wyrobu medycznego
Przezcewnikowa zastawka serca, wszczepiana przeznaczyniowo
1 | producent, nazwa wyrobu, numer katalogowy | podać | –
2 | zastawka wykonana z osierdzia wołowego na szkielecie kobaltowo-chromowym, otoczona zewnętrzną osłoną w celu minimalizacji przecieku okołozastawkowego | TAK | –
3 | technika rozprężania zastawki za pomocą balonu | TAK | –
4 | technologia konserwowania tkanki płatków zastawki glicerolem, zastępująca tradycyjne przechowywanie w płynnych roztworach takich jak aldehyd glutarowy (zastawka dostarczona na sucho) | TAK | –
5 | niska wysokość szkieletu od 15,5mm do 22,5mm | TAK | –
6 | zastawki w rozmiarze, min. 20 [mm], 23 [mm], 26 [mm], 29 [mm] | TAK, wyszczególnić dostępne rozmiary w [mm] | [1,2]
7 | w komplecie z każdą zastawką zestaw kompatybilnych z nią akcesoriów służących do wszczepienia przeznaczyniowo, składający się z min: system wprowadzający z podwójną artykulacją/możliwością zginania (zestaw przeznaczyniowy),Koszulka wprowadzająca w rozmiarach:14Fr dla zastawek 20-26 mm i 16Fr dla zastawki 29 mm, przyrząd do wypełniania balonu, zaciskacz | TAK | –
8 | szkolenei presonelu medycznego | TAK | –
............................................. Podpis Wykonawcy