## N1+ .. +Wsw
UWAGA! | [18 empty] | Specyfikacja dla wentylacji PSP Iwno piętro
Załączona tabela zawiera zestawienie jedynie podstawowych elementów. Wykonawca wycenia wszelkie siły i środki do realizacji instalacji.
Wszystkie przewody i kształtki należy domierzyć na budowie.
Przed przystąpieniem do realizacji sprawdzić możliwości montażu przewodów i urządzeń.
Wszystkie kanały systemów nawiewnych oraz wywiewnych w układach z odzyskiem należy izolować matami z wełny mineralnej gr. 40mm z folią aluminiową (w pomieszczeniach); gr.80mm (na dachu).
Stosować kolana i łuki z kierownicami przepływu.
Wyposażenie klap p.poż. ustalić z Wykonawcą systemu alarmu pożarowego.
Pozycję montażu siłowników klap p.poż.- należy ustalić na budowie.
Kształtki wentylacyjne typu: redukcja, odsadzka, kształtka nietypowa – należy domierzyć na budowie.
Wentylatory dachowe montować na cokole i podstawie dachowej.
Przejścia kanałów przez dach wykonać za pomocą podstawy dachowej. Podstawy dachowe- wykonanie warsztatowe, domiar na budowie.
Elementy rewizyjne na kanałach wentylacyjnych należy wykonać w liczbie wystarczającej do zapewnienia możliwości czyszczenia całej sieci przewodów.
Należy zapewnić swobodny dostęp do pokryw rewizyjnych przewodów zgodnie z wytycznymi zawartymi w Warunkach Technicznych Wykonania i Odbioru Instalacji Wentylacji (Wymagania Techniczne Cobrti Instal- Zeszyt 5)
Załączona specyfikacja ma charakter informacyjny.
| Nazwa: | N1
| Typ: | Nawiewny
Opis:
Sys. | Nr | Szt. | Typ | Nazwa | Wymiary | [13 empty] | Pow. [m2] | Pow. całk. [m2]
N1 | 1 | 4 | CD1* | Anemostat okrągły | D2= | 100 | [12 empty] | 0
N1 | 2 | 1 | TUBE* | Przewód okrągły | d1= | 125 | l1= | 1.87 m | [10 empty] | 0.73 | 0.73
N1 | 3 | 1 | TR2a* | Trónik redukcyjny z odejściem okrągłym | a= | 250 | b= | 300 | d= | 100 | d1= | 125 | l= | 325 | e= | 163 | f= | 125 | 0.39 | 0.39
N1 | 4 | 1 | K | Przewód prostokątny | a= | 250 | b= | 100 | l= | 642 | [8 empty] | 0.45 | 0.45
N1 | 5 | 1 | WS | Kolano symetryczne | alfa= | 90 | a= | 250 | b= | 100 | e= | 50 | f= | 50 | r= | 100 | fg= | 0 | 0.21 | 0.21
N1 | 6 | 1 | K | Przewód prostokątny | a= | 250 | b= | 100 | l= | 574 | [8 empty] | 0.4 | 0.4
N1 | 7 | 1 | RD1* | Przepustnica prostokątna | a= | 250 | b= | 100 | l= | 50 | [8 empty] | 0
N1 | 8 | 1 | RS | Symetryczne przejście koło/prostokąt | a= | 250 | b= | 100 | d= | 160 | g= | 80 | l= | 250 |  |  |  |  | 0.18 | 0.18
N1 | 9 | 1 | TUBE* | Przewód okrągły | d1= | 160 | l1= | 2.40 m | [10 empty] | 1.21 | 1.21
N1 | 10 | 1 | TC2* | Trójnik symetryczny redukcyjny 90 stopni | d1= | 160 | d2= | 125 | d3= | 160 | [8 empty] | 0.25 | 0.25
N1 | 11 | 1 | TUBE* | Przewód okrągły | d1= | 160 | l1= | 1.25 m | [10 empty] | 0.63 | 0.63
N1 | 12 | 5 | CD1*+0 | Przepustnica okrągła | d= | 160 | l= | 160 | [10 empty] | 0
N1 | 13 | 1 | FLEX | Przewód elastyczny | d= | 160 | l= | 1.46 m | [10 empty] | 0.73 | 0.73
N1 | 14 | 1 | FLEX | Przewód elastyczny | d= | 160 | l= | 1.18 m | [10 empty] | 0.59 | 0.59
N1 | 15 | 1 | RD1*+PBS | Anemostat prostokątny+Skrzynka rozprężna PBS (z króćcem bocznym) | L= | 600 | H= | 600 | D= | 160 | BD= | 260 | k= | 1 |  |  |  |  | 0
N1 | 16 | 1 | TUBE* | Przewód okrągły | d1= | 125 | l1= | 0.54 m | [10 empty] | 0.21 | 0.21
N1 | 17 | 1 | FLEX | Przewód elastyczny | d= | 125 | l= | 1.30 m | [10 empty] | 0.51 | 0.51
N1 | 18 | 2 | RD1*+PBS | Anemostat prostokątny+Skrzynka rozprężna PBS (z króćcem bocznym) | L= | 600 | H= | 600 | D= | 200 | BD= | 300 | k= | 1 |  |  |  |  | 0
N1 | 19 | 1 | RD1*+PBS | Anemostat prostokątny+Skrzynka rozprężna PBS (z króćcem bocznym) | L= | 600 | H= | 600 | D= | 125 | BD= | 225 | k= | 1 |  |  |  |  | 0
N1 | 20 | 1 | RD1*+PBS | Anemostat prostokątny+Skrzynka rozprężna PBS (z króćcem bocznym) | L= | 600 | H= | 600 | D= | 125 | BD= | 225 | k= | 1 |  |  |  |  | 0
N1 | 21 | 1 | K | Przewód prostokątny | a= | 250 | b= | 300 | l= | 304 | [8 empty] | 0.33 | 0.33
N1 | 22 | 1 | K | Przewód prostokątny | a= | 250 | b= | 300 | l= | 1500 | [8 empty] | 1.65 | 1.65
N1 | 23 | 1 | TR1a* | Trójnik redukcyjny z odejściem prostokątnym | a= | 250 | b= | 600 | d= | 300 | g= | 100 | h= | 250 | l= | 450 | e= | 225 | 0.83 | 0.83
[5 empty] | f= | 125 | l3= | 100
N1 | 24 | 1 | K | Przewód prostokątny | a= | 100 | b= | 250 | l= | 801 | [8 empty] | 0.56 | 0.56
N1 | 25 | 1 | TR1* | Trójnik prosty z prostokątnym odejściem | a= | 100 | b= | 250 | g= | 100 | h= | 200 | l= | 400 | e= | 200 | f= | 50 | 0.34 | 0.34
[5 empty] | l3= | 100
N1 | 26 | 1 | K | Przewód prostokątny | a= | 200 | b= | 100 | l= | 64 | [8 empty] | 0.04 | 0.04
N1 | 27 | 1 | US | Redukcja symetryczna | a= | 100 | b= | 200 | c= | 150 | d= | 200 | l= | 100 |  |  |  |  | 0.07 | 0.07
N1 | 28 | 1 | RD1* | Przepustnica prostokątna | a= | 150 | b= | 200 | l= | 50 | [8 empty] | 0
N1 | 29 | 1 | K | Przewód prostokątny | a= | 150 | b= | 200 | l= | 121 | [8 empty] | 0.08 | 0.08
N1 | 30 | 1 | WS | Kolano symetryczne | alfa= | 90 | a= | 200 | b= | 150 | e= | 50 | f= | 50 | r= | 100 | fg= | 0 | 0.28 | 0.28
N1 | 31 | 1 | K | Przewód prostokątny | a= | 150 | b= | 200 | l= | 258 | [8 empty] | 0.18 | 0.18
N1 | 32 | 5 | K | Przewód prostokątny | a= | 200 | b= | 150 | l= | 1500 | [8 empty] | 1.05 | 5.25
N1 | 33 | 1 | TR2* | Trójnik prosty z okrągłym odejściem | a= | 200 | b= | 150 | d= | 160 | l= | 360 | e= | 180 | f= | 100 |  |  | 0.29 | 0.29
N1 | 34 | 1 | K | Przewód prostokątny | a= | 200 | b= | 150 | l= | 315 | [8 empty] | 0.22 | 0.22
N1 | 35 | 1 | US | Redukcja symetryczna | a= | 100 | b= | 250 | c= | 150 | d= | 200 | l= | 125 |  |  |  |  | 0.09 | 0.09
N1 | 36 | 1 | RS | Symetryczne przejście koło/prostokąt | a= | 150 | b= | 200 | d= | 125 | g= | 80 | l= | 200 |  |  |  |  | 0.14 | 0.14
N1 | 37 | 1 | TC2* | Trójnik symetryczny redukcyjny 90 stopni | d1= | 125 | d2= | 100 | d3= | 100 | [8 empty] | 0.14 | 0.14
N1 | 38 | 1 | FLEX | Przewód elastyczny | d= | 100 | l= | 1.03 m | [10 empty] | 0.32 | 0.32
N1 | 39 | 1 | TUBE* | Przewód okrągły | d1= | 100 | l1= | 1.36 m | [10 empty] | 0.43 | 0.43
N1 | 40 | 1 | FLEX | Przewód elastyczny | d= | 100 | l= | 1.12 m | [10 empty] | 0.35 | 0.35
N1 | 41 | 1 | ES | Odsadzka symetryczna | a= | 600 | b= | 250 | e= | 378 | l= | 463 | [6 empty] | 1.02 | 1.02
N1 | 42 | 1 | K | Przewód prostokątny | a= | 600 | b= | 250 | l= | 461 | [8 empty] | 0.78 | 0.78
N1 | 43 | 1 | ES | Odsadzka symetryczna | a= | 600 | b= | 250 | e= | 120 | l= | 360 | [6 empty] | 0.65 | 0.65
N1 | 44 | 1 | US | Redukcja symetryczna | a= | 400 | b= | 400 | c= | 600 | d= | 250 | l= | 300 |  |  |  |  | 0.53 | 0.53
N1 | 45 | 1 | K | Przewód prostokątny | a= | 400 | b= | 400 | l= | 551 | [8 empty] | 0.88 | 0.88
N1 | 46 | 2 | RD1* | Przepustnica prostokątna | a= | 400 | b= | 400 | l= | 200 | [8 empty] | 0
N1 | 47 | 1 | TR1* | Trójnik prosty z prostokątnym odejściem | a= | 400 | b= | 400 | g= | 400 | h= | 400 | l= | 600 | e= | 300 | f= | 200 | 1.12 | 1.12
[5 empty] | l3= | 100
N1 | 48 | 1 | K | Przewód prostokątny | a= | 400 | b= | 400 | l= | 190 | [8 empty] | 0.3 | 0.3
N1 | 49 | 1 | WS | Kolano symetryczne | alfa= | 90 | a= | 400 | b= | 400 | e= | 50 | f= | 50 | r= | 100 | fg= | 0 | 1.44 | 1.44
N1 | 50 | 1 | K | Przewód prostokątny | a= | 400 | b= | 400 | l= | 990 | [8 empty] | 1.58 | 1.58
N1 | 51 | 1 | US | Redukcja symetryczna | a= | 400 | b= | 400 | c= | 300 | d= | 400 | l= | 200 |  |  |  |  | 0.33 | 0.33
N1 | 52 | 5 | K | Przewód prostokątny | a= | 300 | b= | 400 | l= | 1500 | [8 empty] | 2.1 | 10.5
N1 | 53 | 1 | K | Przewód prostokątny | a= | 300 | b= | 400 | l= | 1335 | [8 empty] | 1.87 | 1.87
N1 | 54 | 2 | WS | Kolano symetryczne | alfa= | 90 | a= | 300 | b= | 400 | e= | 50 | f= | 50 | r= | 100 | fg= | 0 | 1.26 | 2.52
N1 | 55 | 1 | K | Przewód prostokątny | a= | 300 | b= | 400 | l= | 686 | [8 empty] | 0.96 | 0.96
N1 | 56 | 1 | TR2* | Trójnik prosty z okrągłym odejściem | a= | 300 | b= | 400 | d= | 160 | l= | 360 | e= | 180 | f= | 150 |  |  | 0.54 | 0.54
N1 | 57 | 1 | FLEX | Przewód elastyczny | d= | 160 | l= | 0.98 m | [10 empty] | 0.49 | 0.49
N1 | 58 | 4 | CD1* | Anemostat okrągły | D2= | 160 | [12 empty] | 0
N1 | 59 | 1 | RS | Symetryczne przejście koło/prostokąt | a= | 200 | b= | 150 | d= | 200 | g= | 80 | l= | 200 |  |  |  |  | 0.14 | 0.14
N1 | 60 | 1 | TUBE* | Przewód okrągły | d1= | 200 | l1= | 0.65 m | [10 empty] | 0.41 | 0.41
N1 | 61 | 1 | BSE | Kolano segmentowe | alfa= | 90 | r= | 0.8 | d1= | 200 | [8 empty] | 0.26 | 0.26
N1 | 62 | 1 | TUBE* | Przewód okrągły | d1= | 200 | l1= | 0.48 m | [10 empty] | 0.3 | 0.3
N1 | 63 | 1 | TC2* | Trójnik symetryczny redukcyjny 90 stopni | d1= | 200 | d2= | 160 | d3= | 125 | [8 empty] | 0.24 | 0.24
N1 | 64 | 1 | TUBE* | Przewód okrągły | d1= | 125 | l1= | 1.38 m | [10 empty] | 0.54 | 0.54
N1 | 65 | 1 | K | Przewód prostokątny | a= | 300 | b= | 400 | l= | 374 | [8 empty] | 0.52 | 0.52
N1 | 66 | 1 | K | Przewód prostokątny | a= | 300 | b= | 400 | l= | 909 | [8 empty] | 1.27 | 1.27
N1 | 67 | 1 | TR1* | Trójnik prosty z prostokątnym odejściem | a= | 300 | b= | 400 | g= | 200 | h= | 400 | l= | 600 | e= | 300 | f= | 150 | 0.96 | 0.96
[5 empty] | l3= | 100
N1 | 68 | 1 | TR1* | Trójnik prosty z prostokątnym odejściem | a= | 200 | b= | 400 | g= | 200 | h= | 200 | l= | 400 | e= | 200 | f= | 100 | 0.56 | 0.56
[5 empty] | l3= | 100
N1 | 69 | 1 | RS | Symetryczne przejście koło/prostokąt | a= | 200 | b= | 200 | d= | 250 | g= | 60 | l= | 250 |  |  |  |  | 0.2 | 0.2
N1 | 70 | 1 | TUBE* | Przewód okrągły | d1= | 250 | l1= | 0.24 m | [10 empty] | 0.19 | 0.19
N1 | 71 | 1 | ATE | Symetryczny trójnik 90 stopni | d1= | 200 | d3= | 250 | l1= | 330 | [8 empty] | 0.42 | 0.42
N1 | 72 | 2 | CD1*+0 | Przepustnica okrągła | d= | 200 | l= | 200 | [10 empty] | 0
N1 | 73 | 1 | FLEX | Przewód elastyczny | d= | 200 | l= | 0.82 m | [10 empty] | 0.52 | 0.52
N1 | 74 | 1 | FLEX | Przewód elastyczny | d= | 200 | l= | 0.94 m | [10 empty] | 0.59 | 0.59
N1 | 75 | 1 | FLEX | Przewód elastyczny | d= | 100 | l= | 2.08 m | [10 empty] | 0.65 | 0.65
N1 | 76 | 1 | DARL/DAR/DARH/DAP-CV+0 | Przepustnica okrągła | d= | 100 | l= | 100 | [10 empty] | 0
N1 | 77 | 1 | TUBE* | Przewód okrągły | d1= | 100 | l1= | 1.39 m | [10 empty] | 0.44 | 0.44
N1 | 78 | 1 | TC2* | Trójnik symetryczny redukcyjny 90 stopni | d1= | 125 | d2= | 125 | d3= | 100 | [8 empty] | 0.14 | 0.14
N1 | 79 | 7 | CD1*+0 | Przepustnica okrągła | d= | 125 | l= | 125 | [10 empty] | 0
N1 | 80 | 1 | FLEX | Przewód elastyczny | d= | 125 | l= | 1.31 m | [10 empty] | 0.52 | 0.52
N1 | 81 | 1 | TC2* | Trójnik symetryczny redukcyjny 90 stopni | d1= | 125 | d2= | 100 | d3= | 125 | [8 empty] | 0.16 | 0.16
N1 | 82 | 1 | TUBE* | Przewód okrągły | d1= | 100 | l1= | 0.61 m | [10 empty] | 0.19 | 0.19
N1 | 83 | 3 | CD1*+0 | Przepustnica okrągła | d= | 100 | l= | 100 | [10 empty] | 0
N1 | 84 | 1 | BSE | Kolano segmentowe | alfa= | 1.7543 | r= | 0.8 | d1= | 100 | [8 empty] | 0 | 0
N1 | 85 | 1 | TUBE* | Przewód okrągły | d1= | 100 | l1= | 0.06 m | [10 empty] | 0.02 | 0.02
N1 | 86 | 1 | BSE | Kolano segmentowe | alfa= | 1.7882 | r= | 0.8 | d1= | 100 | [8 empty] | 0 | 0
N1 | 87 | 1 | CFD1* | Klapa przeciwpożarowa okrągła | d= | 100 | l= | 100 | [10 empty] | 0
N1 | 88 | 1 | FLEX | Przewód elastyczny | d= | 125 | l= | 1.70 m | [10 empty] | 0.67 | 0.67
N1 | 89 | 2 | CD1* | Anemostat okrągły | D2= | 125 | [12 empty] | 0
N1 | 90 | 1 | TUBE* | Przewód okrągły | d1= | 160 | l1= | 6.00 m | [10 empty] | 3.01 | 3.01
N1 | 91 | 1 | TUBE* | Przewód okrągły | d1= | 160 | l1= | 1.50 m | [10 empty] | 0.76 | 0.76
N1 | 92 | 1 | TC2* | Trójnik symetryczny redukcyjny 90 stopni | d1= | 160 | d2= | 160 | d3= | 160 | [8 empty] | 0.25 | 0.25
N1 | 93 | 1 | TUBE* | Przewód okrągły | d1= | 160 | l1= | 0.49 m | [10 empty] | 0.25 | 0.25
N1 | 94 | 1 | FLEX | Przewód elastyczny | d= | 160 | l= | 1.53 m | [10 empty] | 0.77 | 0.77
N1 | 95 | 1 | FLEX | Przewód elastyczny | d= | 160 | l= | 1.14 m | [10 empty] | 0.57 | 0.57
N1 | 96 | 1 | TUBE* | Przewód okrągły | d1= | 125 | l1= | 0.57 m | [10 empty] | 0.22 | 0.22
N1 | 97 | 1 | TUBE* | Przewód okrągły | d1= | 125 | l1= | 3.28 m | [10 empty] | 1.29 | 1.29
N1 | 98 | 1 | ATE | Symetryczny trójnik 90 stopni | d1= | 125 | d3= | 125 | l1= | 170 | [8 empty] | 0.16 | 0.16
N1 | 99 | 1 | US | Redukcja symetryczna | a= | 200 | b= | 400 | c= | 100 | d= | 500 | l= | 250 |  |  |  |  | 0.31 | 0.31
N1 | 100 | 2 | K | Przewód prostokątny | a= | 100 | b= | 500 | l= | 1500 | [8 empty] | 1.8 | 3.6
N1 | 101 | 1 | ES | Odsadzka symetryczna | a= | 500 | b= | 100 | e= | 150 | l= | 754 | [6 empty] | 0.92 | 0.92
N1 | 102 | 1 | K | Przewód prostokątny | a= | 500 | b= | 100 | l= | 246 | [8 empty] | 0.3 | 0.3
N1 | 103 | 1 | ES | Odsadzka symetryczna | a= | 500 | b= | 100 | e= | 390 | l= | 383 | [6 empty] | 0.66 | 0.66
N1 | 104 | 1 | US | Redukcja symetryczna | a= | 100 | b= | 500 | c= | 200 | d= | 250 | l= | 250 |  |  |  |  | 0.34 | 0.34
N1 | 105 | 1 | RD1* | Przepustnica prostokątna | a= | 200 | b= | 250 | l= | 50 | [8 empty] | 0
N1 | 106 | 1 | TR1* | Trójnik prosty z prostokątnym odejściem | a= | 200 | b= | 250 | g= | 200 | h= | 250 | l= | 450 | e= | 225 | f= | 100 | 0.5 | 0.5
[5 empty] | l3= | 100
N1 | 107 | 2 | K | Przewód prostokątny | a= | 200 | b= | 250 | l= | 141 | [8 empty] | 0.13 | 0.25
N1 | 108 | 4 | RD1* | Przepustnica prostokątna | a= | 100 | b= | 200 | l= | 50 | [8 empty] | 0
N1 | 109 | 4 | RG1* | Kratka wentylacyjna prostokątna | L= | 200 | H= | 100 | k= | --------- | [8 empty] | 0
N1 | 110 | 2 | K | Przewód prostokątny | a= | 200 | b= | 250 | l= | 732 | [8 empty] | 0.66 | 1.32
N1 | 111 | 4 | TR1* | Trójnik prosty z prostokątnym odejściem | a= | 200 | b= | 250 | g= | 100 | h= | 200 | l= | 400 | e= | 200 | f= | 100 | 0.42 | 1.68
[5 empty] | l3= | 100
N1 | 112 | 2 | BO | Zaślepka | a= | 200 | b= | 250 | [10 empty] | 0.05 | 0.1
N1 | 113 | 1 | US | Redukcja symetryczna | a= | 300 | b= | 400 | c= | 200 | d= | 150 | l= | 200 |  |  |  |  | 0.33 | 0.33
N1 | 114 | 1 | TUBE* | Przewód okrągły | d1= | 125 | l1= | 2.22 m | [10 empty] | 0.87 | 0.87
N1 | 115 | 1 | RD1* | Przepustnica prostokątna | a= | 250 | b= | 300 | l= | 200 | [8 empty] | 0
N1 | 116 | 1 | K | Przewód prostokątny | a= | 250 | b= | 300 | l= | 1300 | [8 empty] | 1.43 | 1.43
N1 | 117 | 1 | K | Przewód prostokątny | a= | 200 | b= | 400 | l= | 660 | [8 empty] | 0.79 | 0.79
N1 | 118 | 1 | K | Przewód prostokątny | a= | 200 | b= | 400 | l= | 1500 | [8 empty] | 1.8 | 1.8
N1 | 119 | 1 | K | Przewód prostokątny | a= | 200 | b= | 150 | l= | 800 | [8 empty] | 0.56 | 0.56
N1 | 120 | 1 | K | Przewód prostokątny | a= | 100 | b= | 500 | l= | 750 | [8 empty] | 0.9 | 0.9
N1 | 121 | 1 | FLEX | Przewód elastyczny | d= | 125 | l= | 1.84 m | [10 empty] | 0.72 | 0.72
N1 |  | 1 | TUBE* | Przewód okrągły | d1= | 100 | l1= | 1.08 m | [10 empty] | 0.34 | 0.34
N1 |  | 1 | MFA | Złączka mufowa | d1= | 160 | [12 empty] | 0.05 | 0.05
N1 |  | 4 | MFA | Złączka mufowa | d1= | 125 | [12 empty] | 0.04 | 0.15
N1 |  | 1 | MFA | Złączka mufowa | d1= | 100 | [12 empty] | 0.03 | 0.03
| Nazwa: | N2
| Typ: | Nawiewny
Opis:
Sys. | Nr | Szt. | Typ | Nazwa | Wymiary | [13 empty] | Pow. [m2] | Pow. całk. [m2]
N2 |  | 2 | TUBE* | Przewód okrągły | d1= | 100 | l1= | 1.08 m | [10 empty] | 0.34 | 0.68
N2 |  | 1 | K | Przewód prostokątny | a= | 400 | b= | 400 | l= | 480 | [8 empty] | 0.77 | 0.77
N2 |  | 3 | K | Przewód prostokątny | a= | 400 | b= | 400 | l= | 1500 | [8 empty] | 2.4 | 7.2
| Nazwa: | N3
| Typ: | Nawiewny
Opis:
Sys. | Nr | Szt. | Typ | Nazwa | Wymiary | [13 empty] | Pow. [m2] | Pow. całk. [m2]
N3 | 1 | 1 | K | Przewód prostokątny | a= | 200 | b= | 400 | l= | 1005 | [8 empty] | 1.21 | 1.21
N3 | 2 | 2 | K | Przewód prostokątny | a= | 200 | b= | 400 | l= | 1500 | [8 empty] | 1.8 | 3.6
| Nazwa: | N4
| Typ: | Nawiewny
Opis:
Sys. | Nr | Szt. | Typ | Nazwa | Wymiary | [13 empty] | Pow. [m2] | Pow. całk. [m2]
N4 | 1 | 2 | TR1* | Trójnik prosty z prostokątnym odejściem | a= | 1100 | b= | 500 | g= | 400 | h= | 700 | l= | 900 | e= | 450 | f= | 550 | 3.1 | 6.2
[5 empty] | l3= | 100
N4 | 2 | 3 | K | Przewód prostokątny | a= | 500 | b= | 1100 | l= | 1500 | [8 empty] | 4.8 | 14.4
N4 | 3 | 1 | K | Przewód prostokątny | a= | 1100 | b= | 500 | l= | 1319 | [8 empty] | 4.22 | 4.22
N4 | 4 | 1 | US | Redukcja symetryczna | a= | 1100 | b= | 500 | c= | 1100 | d= | 500 | l= | 550 |  |  |  |  | 1.76 | 1.76
N4 | 5 | 1 | TR1* | Trójnik prosty z prostokątnym odejściem | a= | 500 | b= | 1100 | g= | 200 | h= | 400 | l= | 600 | e= | 300 | f= | 200 | 2.04 | 2.04
[5 empty] | l3= | 100
N4 | 6 | 1 | RD1* | Przepustnica prostokątna | a= | 400 | b= | 200 | l= | 75 | [8 empty] | 0
N4 | 7 | 1 | K | Przewód prostokątny | a= | 200 | b= | 400 | l= | 74 | [8 empty] | 0.09 | 0.09
N4 | 8 | 1 | WS | Kolano symetryczne | alfa= | 90 | a= | 200 | b= | 400 | e= | 50 | f= | 50 | r= | 100 | fg= | 0 | 1.08 | 1.08
N4 | 9 | 1 | ES | Odsadzka symetryczna | a= | 400 | b= | 200 | e= | 192 | l= | 616 | [6 empty] | 0.77 | 0.77
N4 | 10 | 1 | WS | Kolano symetryczne | alfa= | 90 | a= | 400 | b= | 200 | e= | 50 | f= | 50 | r= | 100 | fg= | 0 | 0.6 | 0.6
N4 | 11 | 1 | US | Redukcja symetryczna | a= | 1100 | b= | 500 | c= | 1100 | d= | 500 | l= | 187 |  |  |  |  | 0.6 | 0.6
N4 | 12 | 4 | WS | Kolano symetryczne | alfa= | 90 | a= | 1100 | b= | 500 | e= | 50 | f= | 50 | r= | 100 | fg= | 0 | 3.52 | 14.08
N4 | 13 | 1 | K | Przewód prostokątny | a= | 1100 | b= | 500 | l= | 884 | [8 empty] | 2.83 | 2.83
N4 | 14 | 1 | K | Przewód prostokątny | a= | 1100 | b= | 500 | l= | 875 | [8 empty] | 2.8 | 2.8
N4 | 15 | 1 | US | Redukcja symetryczna | a= | 500 | b= | 1100 | c= | 500 | d= | 1100 | l= | 100 |  |  |  |  | 0.32 | 0.32
N4 | 16 | 1 | US | Redukcja symetryczna | a= | 500 | b= | 1100 | c= | 500 | d= | 800 | l= | 550 |  |  |  |  | 1.82 | 1.82
N4 | 17 | 1 | K | Przewód prostokątny | a= | 800 | b= | 500 | l= | 1050 | [8 empty] | 2.73 | 2.73
N4 | 18 | 4 | K | Przewód prostokątny | a= | 800 | b= | 500 | l= | 1500 | [8 empty] | 3.9 | 15.6
N4 | 19 | 3 | TR1* | Trójnik prosty z prostokątnym odejściem | a= | 800 | b= | 500 | g= | 400 | h= | 700 | l= | 900 | e= | 450 | f= | 400 | 2.56 | 7.68
[5 empty] | l3= | 100
N4 | 20 | 1 | K | Przewód prostokątny | a= | 800 | b= | 500 | l= | 300 | [8 empty] | 0.78 | 0.78
N4 | 21 | 1 | BO | Zaślepka | a= | 500 | b= | 800 | [10 empty] | 0.4 | 0.4
N4 | 22 | 5 | RD1* | Przepustnica prostokątna | a= | 400 | b= | 700 | l= | 50 | [8 empty] | 0
N4 | 23 | 5 | RG1* | Kratka wentylacyjna prostokątna | L= | 700 | H= | 400 | k= | --------- | [8 empty] | 0
N4 | 24 | 1 | K | Przewód prostokątny | a= | 800 | b= | 500 | l= | 1130 | [8 empty] | 2.94 | 2.94
N4 | 25 | 1 | K | Przewód prostokątny | a= | 800 | b= | 500 | l= | 470 | [8 empty] | 1.22 | 1.22
N4 |  | 1 | TUBE* | Przewód okrągły | d1= | 100 | l1= | 1.08 m | [10 empty] | 0.34 | 0.34
| Nazwa: | N5
| Typ: | Nawiewny
Opis:
Sys. | Nr | Szt. | Typ | Nazwa | Wymiary | [13 empty] | Pow. [m2] | Pow. całk. [m2]
N5 | 1 | 1 | K | Przewód prostokątny | a= | 400 | b= | 350 | l= | 269 | [8 empty] | 0.4 | 0.4
N5 | 2 | 1 | K | Przewód prostokątny | a= | 400 | b= | 350 | l= | 1500 | [8 empty] | 2.25 | 2.25
N5 | 3 | 1 | WS | Kolano symetryczne | alfa= | 90 | a= | 350 | b= | 400 | e= | 50 | f= | 50 | r= | 100 | fg= | 0 | 1.35 | 1.35
N5 | 4 | 1 | US | Redukcja symetryczna | a= | 400 | b= | 350 | c= | 400 | d= | 350 | l= | 101 |  |  |  |  | 0.15 | 0.15
N5 | 5 | 1 | K | Przewód prostokątny | a= | 400 | b= | 350 | l= | 320 | [8 empty] | 0.48 | 0.48
N5 | 6 | 1 | WS | Kolano symetryczne | alfa= | 90 | a= | 400 | b= | 350 | e= | 50 | f= | 50 | r= | 100 | fg= | 0 | 1.2 | 1.2
N5 | 7 | 1 | US | Redukcja symetryczna | a= | 465 | b= | 710 | c= | 400 | d= | 350 | l= | 355 |  |  |  |  | 0.94 | 0.94
N5 | 8 | 2 | RFC* | Prostokątny króciec elastyczny | a= | 465 | b= | 710 | l= | 100 | [8 empty] | 0
N5 | 9 | 1 | US | Redukcja symetryczna | a= | 465 | b= | 710 | c= | 300 | d= | 350 | l= | 355 |  |  |  |  | 0.94 | 0.94
N5 | 10 | 1 | ES | Odsadzka symetryczna | a= | 300 | b= | 350 | e= | 200 | l= | 553 | [6 empty] | 0.76 | 0.76
N5 | 11 | 1 | WS | Kolano symetryczne | alfa= | 90 | a= | 350 | b= | 300 | e= | 50 | f= | 40 | r= | 100 | fg= | 0 | 0.9 | 0.9
N5 | 12 | 1 | K | Przewód prostokątny | a= | 350 | b= | 300 | l= | 1500 | [8 empty] | 1.95 | 1.95
N5 | 13 | 1 | K | Przewód prostokątny | a= | 350 | b= | 300 | l= | 521 | [8 empty] | 0.68 | 0.68
N5 |  | 1 | TUBE* | Przewód okrągły | d1= | 100 | l1= | 1.08 m | [10 empty] | 0.34 | 0.34
| Nazwa: | N6
| Typ: | Nawiewny
Opis:
Sys. | Nr | Szt. | Typ | Nazwa | Wymiary | [13 empty] | Pow. [m2] | Pow. całk. [m2]
N6 | 1 | 1 | BS | Łuk symetryczny | alfa= | 90 | a= | 500 | b= | 400 | e= | 50 | f= | 50 | r= | 100 |  |  | 1.59 | 1.59
N6 | 2 | 1 | UA | Redukcja asymetryczna | a= | 465 | b= | 1020 | c= | 400 | d= | 500 | l= | 360 | e= | -260 | f= | 0 | 1.32 | 1.32
N6 | 3 | 1 | K | Przewód prostokątny | a= | 500 | b= | 400 | l= | 1130 | [8 empty] | 2.03 | 2.03
N6 | 4 | 1 | UA | Redukcja asymetryczna | a= | 465 | b= | 1020 | c= | 300 | d= | 500 | l= | 510 | e= | -260 | f= | 0 | 1.7 | 1.7
N6 | 5 | 4 | TR1* | Trójnik prosty z prostokątnym odejściem | a= | 300 | b= | 500 | g= | 200 | h= | 500 | l= | 700 | e= | 350 | f= | 150 | 1.26 | 5.04
[5 empty] | l3= | 100
N6 | 6 | 4 | RG1* | Kratka wentylacyjna prostokątna | L= | 500 | H= | 200 | k= | --------- | [8 empty] | 0
N6 | 7 | 3 | K | Przewód prostokątny | a= | 300 | b= | 500 | l= | 700 | [8 empty] | 1.12 | 3.36
N6 | 8 | 1 | BO | Zaślepka | a= | 300 | b= | 500 | [10 empty] | 0.15 | 0.15
| Nazwa: | ODS
| Typ: | Wywiewny
Opis:
Sys. | Nr | Szt. | Typ | Nazwa | Wymiary | [13 empty] | Pow. [m2] | Pow. całk. [m2]
ODS | 2 | 2 | BGE | Kolano prasowane | alfa= | 90 | r= | 0.8 | d1= | 400 | [8 empty] | 1.03 | 2.05
ODS | 3 | 1 | TUBE* | Przewód okrągły | d1= | 400 | l1= | 0.72 m | [10 empty] | 0.9 | 0.9
ODS | 4 | 1 | TUBE* | Przewód okrągły | d1= | 315 | l1= | 1.80 m | [10 empty] | 1.79 | 1.79
ODS | 5 | 1 | TC2* | Trójnik symetryczny redukcyjny 90 stopni | d1= | 250 | d2= | 315 | d3= | 200 | [8 empty] | 0.59 | 0.59
ODS | 6 | 1 | TUBE* | Przewód okrągły | d1= | 200 | l1= | 0.47 m | [10 empty] | 0.29 | 0.29
ODS | 7 | 1 | TUBE* | Przewód okrągły | d1= | 250 | l1= | 5.21 m | [10 empty] | 4.09 | 4.09
ODS | 8 | 1 | TC2* | Trójnik symetryczny redukcyjny 90 stopni | d1= | 200 | d2= | 250 | d3= | 200 | [8 empty] | 0.49 | 0.49
ODS | 9 | 1 | CS1* | Tłumik kanalowy okrągły | d= | 400 | l= | 1000 | [10 empty] | 0
ODS | 10 | 1 | TUBE* | Przewód okrągły | d1= | 400 | l1= | 0.42 m | [10 empty] | 0.52 | 0.52
ODS | 11 | 1 | BSE | Kolano segmentowe | alfa= | 2.5076 | r= | 0.8 | d1= | 400 | [8 empty] | 0.03 | 0.03
ODS | 12 | 1 | TUBE* | Przewód okrągły | d1= | 400 | l1= | 0.15 m | [10 empty] | 0.19 | 0.19
ODS | 13 | 1 | BSE | Kolano segmentowe | alfa= | 2.4041 | r= | 0.8 | d1= | 400 | [8 empty] | 0.03 | 0.03
ODS | 15 | 2 | TUBE* | Przewód okrągły | d1= | 200 | l1= | 0.53 m | [10 empty] | 0.33 | 0.67
ODS | 16 | 3 | BSE | Kolano segmentowe | alfa= | 90 | r= | 0.8 | d1= | 200 | [8 empty] | 0.26 | 0.77
ODS | 17 | 1 | TUBE* | Przewód okrągły | d1= | 200 | l1= | 5.19 m | [10 empty] | 3.26 | 3.26
ODS | 18 | 1 | TC2* | Trójnik symetryczny redukcyjny 90 stopni | d1= | 250 | d2= | 200 | d3= | 200 | [8 empty] | 0.49 | 0.49
ODS | 19 | 2 | TUBE* | Przewód okrągły | d1= | 200 | l1= | 0.50 m | [10 empty] | 0.31 | 0.62
ODS | 20 | 1 | TUBE* | Przewód okrągły | d1= | 200 | l1= | 4.79 m | [10 empty] | 3.01 | 3.01
ODS | 21 | 2 | BGE | Kolano prasowane | alfa= | 90 | r= | 0.8 | d1= | 200 | [8 empty] | 0.26 | 0.51
ODS | 22 | 1 | TUBE* | Przewód okrągły | d1= | 250 | l1= | 2.79 m | [10 empty] | 2.19 | 2.19
ODS | 23 | 1 | TC2* | Trójnik symetryczny redukcyjny 90 stopni | d1= | 315 | d2= | 250 | d3= | 400 | [8 empty] | 1.16 | 1.16
ODS | 24 | 1 | TUBE* | Przewód okrągły | d1= | 400 | l1= | 0.21 m | [10 empty] | 0.26 | 0.26
ODS | 25 | 1 | TUBE* | Przewód okrągły | d1= | 200 | l1= | 0.41 m | [10 empty] | 0.26 | 0.26
ODS | 26 | 1 | TUBE* | Przewód okrągły | d1= | 200 | l1= | 3.23 m | [10 empty] | 2.03 | 2.03
ODS | 27 | 1 | TUBE* | Przewód okrągły | d1= | 200 | l1= | 6.00 m | [10 empty] | 3.77 | 3.77
ODS | 28 | 1 | TUBE* | Przewód okrągły | d1= | 200 | l1= | 5.79 m | [10 empty] | 3.64 | 3.64
ODS | 29 | 1 | TUBE* | Przewód okrągły | d1= | 200 | l1= | 2.56 m | [10 empty] | 1.61 | 1.61
ODS | 30 | 1 | CS1* | Tłumik kanalowy okrągły | d= | 200 | l= | 1000 | [10 empty] | 0
ODS | 31 | 1 | TUBE* | Przewód okrągły | d1= | 200 | l1= | 0.10 m | [10 empty] | 0.07 | 0.07
ODS | 32 | 1 | TUBE* | Przewód okrągły | d1= | 200 | l1= | 0.29 m | [10 empty] | 0.18 | 0.18
ODS | 33 | 1 | TUBE* | Przewód okrągły | d1= | 200 | l1= | 0.88 m | [10 empty] | 0.55 | 0.55
| Nazwa: | OK1
| Typ: | Wywiewny
Opis:
Sys. | Nr | Szt. | Typ | Nazwa | Wymiary | [13 empty] | Pow. [m2] | Pow. całk. [m2]
OK1 | 1 | 2 | RD1*+PBS | Anemostat prostokątny+Skrzynka rozprężna PBS (z króćcem bocznym) | L= | 600 | H= | 600 | D= | 200 | BD= | 300 | k= | 1 |  |  |  |  | 0
OK1 | 2 | 1 | TUBE* | Przewód okrągły | d1= | 200 | l1= | 4.00 m | [10 empty] | 2.51 | 2.51
OK1 | 3 | 1 | TUBE* | Przewód okrągły | d1= | 200 | l1= | 0.68 m | [10 empty] | 0.43 | 0.43
OK1 | 4 | 4 | BSE | Kolano segmentowe | alfa= | 90 | r= | 0.8 | d1= | 200 | [8 empty] | 0.26 | 1.03
OK1 | 5 | 1 | TUBE* | Przewód okrągły | d1= | 200 | l1= | 0.54 m | [10 empty] | 0.34 | 0.34
OK1 | 6 | 1 | TUBE* | Przewód okrągły | d1= | 200 | l1= | 0.86 m | [10 empty] | 0.54 | 0.54
OK1 | 7 | 1 | TUBE* | Przewód okrągły | d1= | 200 | l1= | 0.51 m | [10 empty] | 0.32 | 0.32
OK1 | 8 | 1 | TUBE* | Przewód okrągły | d1= | 200 | l1= | 2.23 m | [10 empty] | 1.4 | 1.4
OK1 | 9 | 1 | ATE | Symetryczny trójnik 90 stopni | d1= | 200 | d3= | 200 | l1= | 265 | [8 empty] | 0.35 | 0.35
OK1 | 10 | 2 | CD1*+0 | Przepustnica okrągła | d= | 200 | l= | 200 | [10 empty] | 0
OK1 | 11 | 1 | FLEX | Przewód elastyczny | d= | 200 | l= | 0.88 m | [10 empty] | 0.55 | 0.55
OK1 | 12 | 1 | FLEX | Przewód elastyczny | d= | 200 | l= | 0.61 m | [10 empty] | 0.39 | 0.39
OK1 |  | 1 | TUBE* | Przewód okrągły | d1= | 100 | l1= | 1.08 m | [10 empty] | 0.34 | 0.34
| Nazwa: | PS1
| Typ: | Wywiewny
Opis:
Sys. | Nr | Szt. | Typ | Nazwa | Wymiary | [13 empty] | Pow. [m2] | Pow. całk. [m2]
PS1 | 1 | 1 | TUBE* | Przewód okrągły | d1= | 160 | l1= | 0.72 m | [10 empty] | 0.36 | 0.36
PS1 | 2 | 3 | BSE | Kolano segmentowe | alfa= | 90 | r= | 0.8 | d1= | 160 | [8 empty] | 0.16 | 0.49
PS1 | 3 | 1 | TUBE* | Przewód okrągły | d1= | 160 | l1= | 2.14 m | [10 empty] | 1.08 | 1.08
PS1 | 4 | 1 | TUBE* | Przewód okrągły | d1= | 160 | l1= | 1.11 m | [10 empty] | 0.56 | 0.56
PS1 | 5 | 1 | TUBE* | Przewód okrągły | d1= | 160 | l1= | 2.71 m | [10 empty] | 1.36 | 1.36
| Nazwa: | W1
| Typ: | Wywiewny
Opis:
Sys. | Nr | Szt. | Typ | Nazwa | Wymiary | [13 empty] | Pow. [m2] | Pow. całk. [m2]
W1 | 1 | 4 | CD1* | Anemostat okrągły | D2= | 160 | [12 empty] | 0
W1 | 2 | 1 | FLEX | Przewód elastyczny | d= | 160 | l= | 1.67 m | [10 empty] | 0.84 | 0.84
W1 | 3 | 1 | CD1*+0 | Przepustnica okrągła | d= | 160 | l= | 100 | [10 empty] | 0
W1 | 4 | 1 | TUBE* | Przewód okrągły | d1= | 160 | l1= | 3.93 m | [10 empty] | 1.98 | 1.98
W1 | 5 | 1 | BSE | Kolano segmentowe | alfa= | 90 | r= | 0.8 | d1= | 160 | [8 empty] | 0.16 | 0.16
W1 | 6 | 1 | TUBE* | Przewód okrągły | d1= | 160 | l1= | 0.74 m | [10 empty] | 0.37 | 0.37
W1 | 7 | 1 | TC3* | Trójnik asymetryczny 90 stopni | d1= | 160 | d3= | 100 | l1= | 215 | [8 empty] | 0.2 | 0.2
W1 | 8 | 1 | TUBE* | Przewód okrągły | d1= | 100 | l1= | 1.29 m | [10 empty] | 0.41 | 0.41
W1 | 9 | 5 | CD1*+0 | Przepustnica okrągła | d= | 100 | l= | 100 | [10 empty] | 0
W1 | 10 | 1 | FLEX | Przewód elastyczny | d= | 100 | l= | 1.48 m | [10 empty] | 0.47 | 0.47
W1 | 11 | 1 | FLEX | Przewód elastyczny | d= | 100 | l= | 1.42 m | [10 empty] | 0.45 | 0.45
W1 | 12 | 4 | CD1* | Anemostat okrągły | D2= | 100 | [12 empty] | 0
W1 | 13 | 1 | RS | Symetryczne przejście koło/prostokąt | a= | 150 | b= | 150 | d= | 160 | g= | 80 | l= | 160 |  |  |  |  | 0.1 | 0.1
W1 | 14 | 1 | TC2* | Trójnik symetryczny redukcyjny 90 stopni | d1= | 160 | d2= | 125 | d3= | 125 | [8 empty] | 0.2 | 0.2
W1 | 15 | 1 | TUBE* | Przewód okrągły | d1= | 125 | l1= | 0.76 m | [10 empty] | 0.3 | 0.3
W1 | 16 | 2 | CD1*+0 | Przepustnica okrągła | d= | 125 | l= | 125 | [10 empty] | 0
W1 | 17 | 1 | FLEX | Przewód elastyczny | d= | 125 | l= | 0.79 m | [10 empty] | 0.31 | 0.31
W1 | 18 | 1 | FLEX | Przewód elastyczny | d= | 125 | l= | 0.71 m | [10 empty] | 0.28 | 0.28
W1 | 19 | 1 | TUBE* | Przewód okrągły | d1= | 160 | l1= | 0.98 m | [10 empty] | 0.49 | 0.49
W1 | 20 | 2 | OC1* | Odsadzka okrągła | d1= | 160 | e= | 250 | l1= | 500 | [8 empty] | 0.42 | 0.83
W1 | 21 | 1 | TUBE* | Przewód okrągły | d1= | 160 | l1= | 0.20 m | [10 empty] | 0.1 | 0.1
W1 | 22 | 1 | TUBE* | Przewód okrągły | d1= | 160 | l1= | 0.30 m | [10 empty] | 0.15 | 0.15
W1 | 23 | 1 | TC3* | Trójnik asymetryczny 90 stopni | d1= | 160 | d3= | 160 | l1= | 215 | [8 empty] | 0.23 | 0.23
W1 | 24 | 2 | TUBE* | Przewód okrągły | d1= | 160 | l1= | 1.76 m | [10 empty] | 0.89 | 1.77
W1 | 25 | 3 | CD1*+0 | Przepustnica okrągła | d= | 160 | l= | 160 | [10 empty] | 0
W1 | 26 | 1 | FLEX | Przewód elastyczny | d= | 160 | l= | 0.90 m | [10 empty] | 0.45 | 0.45
W1 | 27 | 1 | RS | Symetryczne przejście koło/prostokąt | a= | 200 | b= | 100 | d= | 160 | g= | 80 | l= | 200 |  |  |  |  | 0.12 | 0.12
W1 | 28 | 1 | TR2* | Trójnik prosty z okrągłym odejściem | a= | 200 | b= | 100 | d= | 160 | l= | 360 | e= | 180 | f= | 100 |  |  | 0.26 | 0.26
W1 | 29 | 1 | TUBE* | Przewód okrągły | d1= | 160 | l1= | 4.00 m | [10 empty] | 2.01 | 2.01
W1 | 30 | 1 | FLEX | Przewód elastyczny | d= | 160 | l= | 1.95 m | [10 empty] | 0.98 | 0.98
W1 | 31 | 1 | US | Redukcja symetryczna | a= | 200 | b= | 100 | c= | 200 | d= | 150 | l= | 100 |  |  |  |  | 0.07 | 0.07
W1 | 32 | 3 | K | Przewód prostokątny | a= | 200 | b= | 150 | l= | 1500 | [8 empty] | 1.05 | 3.15
W1 | 33 | 1 | K | Przewód prostokątny | a= | 200 | b= | 150 | l= | 823 | [8 empty] | 0.58 | 0.58
W1 | 34 | 1 | ES | Odsadzka symetryczna | a= | 150 | b= | 200 | e= | 80 | l= | 677 | [6 empty] | 0.48 | 0.48
W1 | 35 | 1 | K | Przewód prostokątny | a= | 200 | b= | 150 | l= | 513 | [8 empty] | 0.36 | 0.36
W1 | 36 | 1 | ES | Odsadzka symetryczna | a= | 150 | b= | 200 | e= | 180 | l= | 492 | [6 empty] | 0.37 | 0.37
W1 | 37 | 2 | ES | Odsadzka symetryczna | a= | 200 | b= | 150 | e= | 222 | l= | 336 | [6 empty] | 0.28 | 0.56
W1 | 38 | 1 | K | Przewód prostokątny | a= | 200 | b= | 150 | l= | 361 | [8 empty] | 0.25 | 0.25
W1 | 39 | 1 | ES | Odsadzka symetryczna | a= | 150 | b= | 200 | e= | 100 | l= | 273 | [6 empty] | 0.2 | 0.2
W1 | 40 | 1 | RD1* | Przepustnica prostokątna | a= | 200 | b= | 150 | l= | 100 | [8 empty] | 0
W1 | 41 | 1 | TR2* | Trójnik prosty z okrągłym odejściem | a= | 200 | b= | 150 | d= | 160 | l= | 360 | e= | 180 | f= | 100 |  |  | 0.29 | 0.29
W1 | 42 | 1 | FLEX | Przewód elastyczny | d= | 160 | l= | 1.16 m | [10 empty] | 0.58 | 0.58
W1 | 43 | 1 | US | Redukcja symetryczna | a= | 200 | b= | 150 | c= | 200 | d= | 200 | l= | 100 |  |  |  |  | 0.08 | 0.08
W1 | 44 | 3 | K | Przewód prostokątny | a= | 200 | b= | 200 | l= | 1500 | [8 empty] | 1.2 | 3.6
W1 | 45 | 1 | K | Przewód prostokątny | a= | 200 | b= | 200 | l= | 884 | [8 empty] | 0.71 | 0.71
W1 | 46 | 2 | RD1* | Przepustnica prostokątna | a= | 200 | b= | 200 | l= | 100 | [8 empty] | 0
W1 | 47 | 1 | US | Redukcja symetryczna | a= | 400 | b= | 400 | c= | 200 | d= | 200 | l= | 200 |  |  |  |  | 0.36 | 0.36
W1 | 48 | 1 | TR1* | Trójnik prosty z prostokątnym odejściem | a= | 400 | b= | 400 | g= | 400 | h= | 400 | l= | 600 | e= | 300 | f= | 200 | 1.12 | 1.12
[5 empty] | l3= | 100
W1 | 49 | 1 | K | Przewód prostokątny | a= | 400 | b= | 400 | l= | 309 | [8 empty] | 0.49 | 0.49
W1 | 50 | 1 | WS | Kolano symetryczne | alfa= | 90 | a= | 400 | b= | 400 | e= | 50 | f= | 50 | r= | 100 | fg= | 0 | 1.44 | 1.44
W1 | 51 | 1 | K | Przewód prostokątny | a= | 400 | b= | 400 | l= | 990 | [8 empty] | 1.58 | 1.58
W1 | 52 | 1 | K | Przewód prostokątny | a= | 400 | b= | 400 | l= | 110 | [8 empty] | 0.18 | 0.18
W1 | 53 | 1 | US | Redukcja symetryczna | a= | 200 | b= | 200 | c= | 400 | d= | 400 | l= | 200 |  |  |  |  | 0.36 | 0.36
W1 | 54 | 1 | K | Przewód prostokątny | a= | 200 | b= | 200 | l= | 1042 | [8 empty] | 0.83 | 0.83
W1 | 55 | 1 | US | Redukcja symetryczna | a= | 150 | b= | 150 | c= | 200 | d= | 200 | l= | 100 |  |  |  |  | 0.08 | 0.08
W1 | 56 | 1 | TR1* | Trójnik prosty z prostokątnym odejściem | a= | 150 | b= | 150 | g= | 150 | h= | 200 | l= | 400 | e= | 200 | f= | 75 | 0.31 | 0.31
[5 empty] | l3= | 100
W1 | 57 | 3 | K | Przewód prostokątny | a= | 150 | b= | 200 | l= | 1500 | [8 empty] | 1.05 | 3.15
W1 | 58 | 1 | K | Przewód prostokątny | a= | 150 | b= | 200 | l= | 1470 | [8 empty] | 1.03 | 1.03
W1 | 59 | 1 | K | Przewód prostokątny | a= | 150 | b= | 200 | l= | 154 | [8 empty] | 0.11 | 0.11
W1 | 60 | 1 | TR1* | Trójnik prosty z prostokątnym odejściem | a= | 150 | b= | 200 | g= | 150 | h= | 200 | l= | 400 | e= | 200 | f= | 75 | 0.35 | 0.35
[5 empty] | l3= | 100
W1 | 61 | 1 | RS | Symetryczne przejście koło/prostokąt | a= | 150 | b= | 200 | d= | 125 | g= | 80 | l= | 200 |  |  |  |  | 0.14 | 0.14
W1 | 62 | 1 | TUBE* | Przewód okrągły | d1= | 125 | l1= | 0.42 m | [10 empty] | 0.16 | 0.16
W1 | 63 | 1 | TC2* | Trójnik symetryczny redukcyjny 90 stopni | d1= | 100 | d2= | 100 | d3= | 125 | [8 empty] | 0.14 | 0.14
W1 | 64 | 1 | FLEX | Przewód elastyczny | d= | 100 | l= | 0.94 m | [10 empty] | 0.29 | 0.29
W1 | 65 | 1 | TUBE* | Przewód okrągły | d1= | 100 | l1= | 1.88 m | [10 empty] | 0.59 | 0.59
W1 | 66 | 1 | FLEX | Przewód elastyczny | d= | 100 | l= | 1.13 m | [10 empty] | 0.35 | 0.35
W1 | 67 | 1 | RD1* | Przepustnica prostokątna | a= | 150 | b= | 200 | l= | 50 | [8 empty] | 0
W1 | 68 | 1 | US | Redukcja symetryczna | a= | 150 | b= | 200 | c= | 150 | d= | 200 | l= | 521 |  |  |  |  | 0.36 | 0.36
W1 | 69 | 1 | WS | Kolano symetryczne | alfa= | 90 | a= | 200 | b= | 150 | e= | 50 | f= | 50 | r= | 100 | fg= | 0 | 0.28 | 0.28
W1 | 70 | 1 | US | Redukcja symetryczna | a= | 200 | b= | 150 | c= | 200 | d= | 150 | l= | 150 |  |  |  |  | 0.11 | 0.11
W1 | 71 | 1 | K | Przewód prostokątny | a= | 150 | b= | 200 | l= | 265 | [8 empty] | 0.19 | 0.19
W1 | 72 | 1 | K | Przewód prostokątny | a= | 150 | b= | 150 | l= | 1093 | [8 empty] | 0.66 | 0.66
W1 | 73 | 3 | K | Przewód prostokątny | a= | 150 | b= | 150 | l= | 1500 | [8 empty] | 0.9 | 2.7
W1 | 74 | 1 | K | Przewód prostokątny | a= | 150 | b= | 150 | l= | 1321 | [8 empty] | 0.79 | 0.79
W1 | 75 | 2 | TR2* | Trójnik prosty z okrągłym odejściem | a= | 150 | b= | 150 | d= | 100 | l= | 300 | e= | 150 | f= | 75 |  |  | 0.21 | 0.41
W1 | 76 | 1 | TUBE* | Przewód okrągły | d1= | 100 | l1= | 2.97 m | [10 empty] | 0.93 | 0.93
W1 | 77 | 1 | TUBE* | Przewód okrągły | d1= | 100 | l1= | 1.35 m | [10 empty] | 0.42 | 0.42
W1 | 78 | 1 | BSE | Kolano segmentowe | alfa= | 90 | r= | 0.8 | d1= | 100 | [8 empty] | 0.06 | 0.06
W1 | 79 | 1 | TUBE* | Przewód okrągły | d1= | 100 | l1= | 1.01 m | [10 empty] | 0.32 | 0.32
W1 | 80 | 1 | TUBE* | Przewód okrągły | d1= | 100 | l1= | 2.25 m | [10 empty] | 0.71 | 0.71
W1 | 81 | 1 | FLEX | Przewód elastyczny | d= | 100 | l= | 0.45 m | [10 empty] | 0.14 | 0.14
W1 | 82 | 1 | TUBE* | Przewód okrągły | d1= | 125 | l1= | 0.17 m | [10 empty] | 0.07 | 0.07
W1 | 83 | 2 | RD1*+PBS | Anemostat prostokątny+Skrzynka rozprężna PBS (z króćcem bocznym) | L= | 600 | H= | 600 | D= | 125 | BD= | 225 | k= | 1 |  |  |  |  | 0
W1 | 85 | 1 | RD1*+PBS | Anemostat prostokątny+Skrzynka rozprężna PBS (z króćcem bocznym) | L= | 600 | H= | 600 | D= | 100 | BD= | 200 | k= | 1 |  |  |  |  | 0
W1 |  | 1 | TUBE* | Przewód okrągły | d1= | 100 | l1= | 1.08 m | [10 empty] | 0.34 | 0.34
W1 |  | 1 | MFA | Złączka mufowa | d1= | 160 | [12 empty] | 0.05 | 0.05
W1 |  | 1 | MFA | Złączka mufowa | d1= | 100 | [12 empty] | 0.03 | 0.03
| Nazwa: | W2
| Typ: | Wywiewny
Opis:
Sys. | Nr | Szt. | Typ | Nazwa | Wymiary | [13 empty] | Pow. [m2] | Pow. całk. [m2]
W2 | 1 | 4 | CD1* | Anemostat okrągły | D2= | 125 | [12 empty] | 0
W2 | 2 | 1 | FLEX | Przewód elastyczny | d= | 125 | l= | 1.16 m | [10 empty] | 0.45 | 0.45
W2 | 3 | 5 | CD1*+0 | Przepustnica okrągła | d= | 125 | l= | 125 | [10 empty] | 0
W2 | 4 | 2 | ATE | Symetryczny trójnik 90 stopni | d1= | 125 | d3= | 125 | l1= | 170 | [8 empty] | 0.16 | 0.31
W2 | 5 | 1 | TUBE* | Przewód okrągły | d1= | 125 | l1= | 3.69 m | [10 empty] | 1.45 | 1.45
W2 | 6 | 1 | TUBE* | Przewód okrągły | d1= | 125 | l1= | 0.34 m | [10 empty] | 0.13 | 0.13
W2 | 7 | 1 | TC2* | Trójnik symetryczny redukcyjny 90 stopni | d1= | 160 | d2= | 125 | d3= | 125 | [8 empty] | 0.2 | 0.2
W2 | 8 | 1 | TUBE* | Przewód okrągły | d1= | 125 | l1= | 2.46 m | [10 empty] | 0.97 | 0.97
W2 | 9 | 1 | TUBE* | Przewód okrągły | d1= | 125 | l1= | 2.19 m | [10 empty] | 0.86 | 0.86
W2 | 10 | 1 | TUBE* | Przewód okrągły | d1= | 125 | l1= | 1.02 m | [10 empty] | 0.4 | 0.4
W2 | 11 | 5 | BSE | Kolano segmentowe | alfa= | 90 | r= | 0.8 | d1= | 125 | [8 empty] | 0.1 | 0.5
W2 | 12 | 1 | TUBE* | Przewód okrągły | d1= | 125 | l1= | 0.06 m | [10 empty] | 0.02 | 0.02
W2 | 13 | 1 | TUBE* | Przewód okrągły | d1= | 125 | l1= | 1.41 m | [10 empty] | 0.55 | 0.55
W2 | 14 | 2 | OC1* | Odsadzka okrągła | d1= | 125 | e= | 124 | l1= | 244 | [8 empty] | 0.18 | 0.35
W2 | 15 | 1 | TUBE* | Przewód okrągły | d1= | 125 | l1= | 0.66 m | [10 empty] | 0.26 | 0.26
W2 | 16 | 1 | TUBE* | Przewód okrągły | d1= | 125 | l1= | 0.71 m | [10 empty] | 0.28 | 0.28
W2 | 17 | 1 | TUBE* | Przewód okrągły | d1= | 125 | l1= | 0.84 m | [10 empty] | 0.33 | 0.33
W2 | 18 | 1 | FLEX | Przewód elastyczny | d= | 125 | l= | 1.13 m | [10 empty] | 0.44 | 0.44
W2 | 19 | 1 | TUBE* | Przewód okrągły | d1= | 160 | l1= | 0.49 m | [10 empty] | 0.25 | 0.25
W2 | 20 | 1 | TUBE* | Przewód okrągły | d1= | 160 | l1= | 5.49 m | [10 empty] | 2.76 | 2.76
W2 | 21 | 1 | OC1* | Odsadzka okrągła | d1= | 160 | e= | 95 | l1= | 420 | [8 empty] | 0.3 | 0.3
W2 | 22 | 1 | BSE | Kolano segmentowe | alfa= | 90 | r= | 0.8 | d1= | 160 | [8 empty] | 0.16 | 0.16
W2 | 23 | 1 | OC1* | Odsadzka okrągła | d1= | 160 | e= | 95 | l1= | 288 | [8 empty] | 0.23 | 0.23
W2 | 24 | 1 | TUBE* | Przewód okrągły | d1= | 160 | l1= | 0.37 m | [10 empty] | 0.19 | 0.19
W2 | 25 | 1 | RA | Asymetryczne przejście koło/prostokąt | a= | 400 | b= | 400 | d= | 160 | g= | 40 | l= | 200 | e= | -120 | f= | -120 | 0.37 | 0.37
W2 | 26 | 1 | TR2* | Trójnik prosty z okrągłym odejściem | a= | 400 | b= | 400 | d= | 100 | l= | 300 | e= | 150 | f= | 200 |  |  | 0.51 | 0.51
W2 | 27 | 1 | CD1*+0 | Przepustnica okrągła | d= | 100 | l= | 100 | [10 empty] | 0
W2 | 28 | 1 | TUBE* | Przewód okrągły | d1= | 100 | l1= | 5.37 m | [10 empty] | 1.69 | 1.69
W2 | 29 | 2 | OC1* | Odsadzka okrągła | d1= | 100 | e= | 339 | l1= | 500 | [8 empty] | 0.29 | 0.58
W2 | 30 | 1 | TUBE* | Przewód okrągły | d1= | 100 | l1= | 0.77 m | [10 empty] | 0.24 | 0.24
W2 | 31 | 1 | TUBE* | Przewód okrągły | d1= | 100 | l1= | 0.35 m | [10 empty] | 0.11 | 0.11
W2 | 32 | 2 | OC1* | Odsadzka okrągła | d1= | 100 | e= | 38 | l1= | 302 | [8 empty] | 0.13 | 0.26
W2 | 33 | 1 | TUBE* | Przewód okrągły | d1= | 100 | l1= | 0.27 m | [10 empty] | 0.09 | 0.09
W2 | 34 | 1 | TUBE* | Przewód okrągły | d1= | 100 | l1= | 3.56 m | [10 empty] | 1.12 | 1.12
W2 | 35 | 1 | BSE | Kolano segmentowe | alfa= | 90 | r= | 0.8 | d1= | 100 | [8 empty] | 0.06 | 0.06
W2 | 36 | 1 | TUBE* | Przewód okrągły | d1= | 100 | l1= | 0.63 m | [10 empty] | 0.2 | 0.2
W2 | 37 | 1 | FLEX | Przewód elastyczny | d= | 100 | l= | 1.19 m | [10 empty] | 0.37 | 0.37
W2 | 38 | 1 | CD1* | Anemostat okrągły | D2= | 100 | [12 empty] | 0
W2 | 39 | 1 | K | Przewód prostokątny | a= | 400 | b= | 400 | l= | 150 | [8 empty] | 0.24 | 0.24
W2 | 40 | 1 | K | Przewód prostokątny | a= | 400 | b= | 400 | l= | 669 | [8 empty] | 1.07 | 1.07
W2 | 41 | 1 | K | Przewód prostokątny | a= | 400 | b= | 400 | l= | 481 | [8 empty] | 0.77 | 0.77
W2 | 42 | 2 | K | Przewód prostokątny | a= | 400 | b= | 400 | l= | 1500 | [8 empty] | 2.4 | 4.8
W2 | 43 | 1 | FLEX | Przewód elastyczny | d= | 125 | l= | 1.28 m | [10 empty] | 0.5 | 0.5
W2 |  | 1 | TUBE* | Przewód okrągły | d1= | 100 | l1= | 1.08 m | [10 empty] | 0.34 | 0.34
W2 |  | 1 | TG | Trójnik prostokątny prosty | a= | 400 | b= | 400 | d= | 400 | h= | 400 | e= | 130 | f= | 150 | r= | 100 | 1.54 | 1.54
[5 empty] | l= | 830
W2 |  | 1 | MFA | Złączka mufowa | d1= | 160 | [12 empty] | 0.05 | 0.05
W2 |  | 1 | MFA | Złączka mufowa | d1= | 100 | [12 empty] | 0.03 | 0.03
W2 |  | 1 | FLEX | Przewód elastyczny | d= | 125 | l= | 1.04 m | [10 empty] | 0.41 | 0.41
| Nazwa: | W3
| Typ: | Wywiewny
Opis:
Sys. | Nr | Szt. | Typ | Nazwa | Wymiary | [13 empty] | Pow. [m2] | Pow. całk. [m2]
W3 | 1 | 1 | K | Przewód prostokątny | a= | 200 | b= | 400 | l= | 970 | [8 empty] | 1.16 | 1.16
W3 | 2 | 2 | K | Przewód prostokątny | a= | 200 | b= | 400 | l= | 1500 | [8 empty] | 1.8 | 3.6
W3 | 3 | 1 | K | Przewód prostokątny | a= | 200 | b= | 400 | l= | 207 | [8 empty] | 0.25 | 0.25
W3 |  | 1 | TUBE* | Przewód okrągły | d1= | 100 | l1= | 1.08 m | [10 empty] | 0.34 | 0.34
| Nazwa: | W4
| Typ: | Wywiewny
Opis:
Sys. | Nr | Szt. | Typ | Nazwa | Wymiary | [13 empty] | Pow. [m2] | Pow. całk. [m2]
W4 | 1 | 4 | WS | Kolano symetryczne | alfa= | 90 | a= | 250 | b= | 400 | e= | 50 | f= | 50 | r= | 100 | fg= | 0 | 1.17 | 4.68
W4 | 2 | 3 | K | Przewód prostokątny | a= | 250 | b= | 400 | l= | 860 | [8 empty] | 1.12 | 3.35
W4 | 3 | 8 | K | Przewód prostokątny | a= | 250 | b= | 400 | l= | 1500 | [8 empty] | 1.95 | 15.6
W4 | 4 | 1 | K | Przewód prostokątny | a= | 400 | b= | 250 | l= | 747 | [8 empty] | 0.97 | 0.97
W4 | 5 | 6 | WS | Kolano symetryczne | alfa= | 90 | a= | 400 | b= | 250 | e= | 50 | f= | 50 | r= | 100 | fg= | 0 | 0.78 | 4.68
W4 | 6 | 5 | RD1* | Przepustnica prostokątna | a= | 400 | b= | 250 | l= | 50 | [8 empty] | 0
W4 | 7 | 1 | K | Przewód prostokątny | a= | 400 | b= | 250 | l= | 970 | [8 empty] | 1.26 | 1.26
W4 | 8 | 23 | K | Przewód prostokątny | a= | 400 | b= | 250 | l= | 1500 | [8 empty] | 1.95 | 44.85
W4 | 9 | 1 | K | Przewód prostokątny | a= | 400 | b= | 250 | l= | 994 | [8 empty] | 1.29 | 1.29
W4 | 10 | 2 | TR1a* | Trójnik redukcyjny z odejściem prostokątnym | a= | 400 | b= | 250 | d= | 250 | g= | 400 | h= | 250 | l= | 450 | e= | 225 | 0.71 | 1.43
[5 empty] | f= | 200 | l3= | 100
W4 | 11 | 1 | K | Przewód prostokątny | a= | 400 | b= | 250 | l= | 1070 | [8 empty] | 1.39 | 1.39
W4 | 12 | 1 | K | Przewód prostokątny | a= | 400 | b= | 250 | l= | 1029 | [8 empty] | 1.34 | 1.34
W4 | 13 | 1 | K | Przewód prostokątny | a= | 250 | b= | 400 | l= | 530 | [8 empty] | 0.69 | 0.69
W4 | 14 | 1 | K | Przewód prostokątny | a= | 250 | b= | 400 | l= | 330 | [8 empty] | 0.43 | 0.43
W4 | 15 | 2 | US | Redukcja symetryczna | a= | 400 | b= | 250 | c= | 400 | d= | 500 | l= | 250 |  |  |  |  | 0.45 | 0.9
W4 | 16 | 1 | RD1* | Przepustnica prostokątna | a= | 400 | b= | 500 | l= | 100 | [8 empty] | 0
W4 | 17 | 1 | K | Przewód prostokątny | a= | 400 | b= | 500 | l= | 1400 | [8 empty] | 2.52 | 2.52
W4 | 18 | 2 | K | Przewód prostokątny | a= | 400 | b= | 500 | l= | 1500 | [8 empty] | 2.7 | 5.4
W4 | 19 | 1 | K | Przewód prostokątny | a= | 400 | b= | 500 | l= | 1108 | [8 empty] | 1.99 | 1.99
W4 | 20 | 1 | ES | Odsadzka symetryczna | a= | 500 | b= | 400 | e= | 584 | l= | 676 | [6 empty] | 1.61 | 1.61
W4 | 21 | 1 | K | Przewód prostokątny | a= | 500 | b= | 400 | l= | 1222 | [8 empty] | 2.2 | 2.2
W4 | 22 | 1 | ES | Odsadzka symetryczna | a= | 500 | b= | 400 | e= | 584 | l= | 673 | [6 empty] | 1.6 | 1.6
W4 | 23 | 1 | TA | Trójnik prostokątny ukośny | a= | 400 | b= | 500 | d= | 500 | h= | 500 | e= | 130 | f= | 150 | r= | 100 | 2.41 | 2.41
[5 empty] | m= | 0 | l= | 1200
W4 | 24 | 1 | US | Redukcja symetryczna | a= | 400 | b= | 500 | c= | 600 | d= | 600 | l= | 300 |  |  |  |  | 0.73 | 0.73
W4 | 25 | 5 | K | Przewód prostokątny | a= | 600 | b= | 600 | l= | 1500 | [8 empty] | 3.6 | 18
W4 | 26 | 1 | K | Przewód prostokątny | a= | 600 | b= | 600 | l= | 878 | [8 empty] | 2.11 | 2.11
W4 | 27 | 1 | K | Przewód prostokątny | a= | 400 | b= | 500 | l= | 542 | [8 empty] | 0.98 | 0.98
W4 | 28 | 2 | K | Przewód prostokątny | a= | 400 | b= | 250 | l= | 446 | [8 empty] | 0.58 | 1.16
W4 | 29 | 1 | K | Przewód prostokątny | a= | 400 | b= | 250 | l= | 204 | [8 empty] | 0.27 | 0.27
W4 | 30 | 1 | K | Przewód prostokątny | a= | 250 | b= | 400 | l= | 990 | [8 empty] | 1.29 | 1.29
W4 | 31 | 1 | K | Przewód prostokątny | a= | 400 | b= | 250 | l= | 525 | [8 empty] | 0.68 | 0.68
W4 | 32 | 1 | K | Przewód prostokątny | a= | 400 | b= | 250 | l= | 139 | [8 empty] | 0.18 | 0.18
W4 | 33 | 1 | K | Przewód prostokątny | a= | 400 | b= | 250 | l= | 1430 | [8 empty] | 1.86 | 1.86
W4 |  | 1 | TUBE* | Przewód okrągły | d1= | 100 | l1= | 1.08 m | [10 empty] | 0.34 | 0.34
| Nazwa: | W5
| Typ: | Wywiewny
Opis:
Sys. | Nr | Szt. | Typ | Nazwa | Wymiary | [13 empty] | Pow. [m2] | Pow. całk. [m2]
W5 | 1 | 2 | RFC* | Prostokątny króciec elastyczny | a= | 465 | b= | 710 | l= | 100 | [8 empty] | 0
W5 | 2 | 1 | US | Redukcja symetryczna | a= | 465 | b= | 710 | c= | 300 | d= | 350 | l= | 355 |  |  |  |  | 0.94 | 0.94
W5 | 3 | 1 | ES | Odsadzka symetryczna | a= | 300 | b= | 350 | e= | 134 | l= | 553 | [6 empty] | 0.74 | 0.74
W5 | 4 | 1 | WS | Kolano symetryczne | alfa= | 90 | a= | 350 | b= | 300 | e= | 50 | f= | 40 | r= | 100 | fg= | 0 | 0.9 | 0.9
W5 | 5 | 1 | K | Przewód prostokątny | a= | 350 | b= | 300 | l= | 1500 | [8 empty] | 1.95 | 1.95
W5 | 6 | 1 | K | Przewód prostokątny | a= | 350 | b= | 300 | l= | 521 | [8 empty] | 0.68 | 0.68
W5 | 7 | 1 | US | Redukcja symetryczna | a= | 465 | b= | 710 | c= | 400 | d= | 350 | l= | 355 |  |  |  |  | 0.94 | 0.94
W5 | 8 | 1 | K | Przewód prostokątny | a= | 400 | b= | 350 | l= | 119 | [8 empty] | 0.18 | 0.18
W5 | 9 | 1 | WS | Kolano symetryczne | alfa= | 90 | a= | 400 | b= | 350 | e= | 50 | f= | 50 | r= | 100 | fg= | 0 | 1.2 | 1.2
W5 | 10 | 1 | US | Redukcja symetryczna | a= | 400 | b= | 350 | c= | 400 | d= | 350 | l= | 134 |  |  |  |  | 0.2 | 0.2
W5 | 11 | 1 | WS | Kolano symetryczne | alfa= | 90 | a= | 350 | b= | 400 | e= | 50 | f= | 50 | r= | 100 | fg= | 0 | 1.35 | 1.35
W5 | 12 | 1 | K | Przewód prostokątny | a= | 400 | b= | 350 | l= | 1500 | [8 empty] | 2.25 | 2.25
W5 | 13 | 1 | K | Przewód prostokątny | a= | 400 | b= | 350 | l= | 269 | [8 empty] | 0.4 | 0.4
W5 |  | 1 | TUBE* | Przewód okrągły | d1= | 100 | l1= | 1.08 m | [10 empty] | 0.34 | 0.34
| Nazwa: | W6
| Typ: | Wywiewny
Opis:
Sys. | Nr | Szt. | Typ | Nazwa | Wymiary | [13 empty] | Pow. [m2] | Pow. całk. [m2]
W6 | 1 | 1 | BS | Łuk symetryczny | alfa= | 90 | a= | 500 | b= | 400 | e= | 50 | f= | 50 | r= | 100 |  |  | 1.59 | 1.59
W6 | 2 | 1 | UA | Redukcja asymetryczna | a= | 465 | b= | 1020 | c= | 400 | d= | 500 | l= | 360 | e= | -260 | f= | 0 | 1.32 | 1.32
W6 | 3 | 1 | RG1* | Kratka wentylacyjna prostokątna | L= | 600 | H= | 300 | k= | --------- | [8 empty] | 0
W6 | 4 | 1 | K | Przewód prostokątny | a= | 300 | b= | 600 | l= | 767 | [8 empty] | 1.38 | 1.38
W6 | 5 | 3 | WS | Kolano symetryczne | alfa= | 90 | a= | 300 | b= | 600 | e= | 50 | f= | 50 | r= | 100 | fg= | 0 | 2.34 | 7.02
W6 | 6 | 1 | K | Przewód prostokątny | a= | 300 | b= | 600 | l= | 585 | [8 empty] | 1.05 | 1.05
W6 | 7 | 1 | K | Przewód prostokątny | a= | 300 | b= | 600 | l= | 867 | [8 empty] | 1.56 | 1.56
W6 | 8 | 1 | US | Redukcja symetryczna | a= | 300 | b= | 600 | c= | 300 | d= | 600 | l= | 300 |  |  |  |  | 0.54 | 0.54
W6 | 9 | 1 | K | Przewód prostokątny | a= | 600 | b= | 300 | l= | 1538 | [8 empty] | 2.77 | 2.77
W6 | 10 | 1 | K | Przewód prostokątny | a= | 600 | b= | 300 | l= | 1500 | [8 empty] | 2.7 | 2.7
W6 | 11 | 1 | TR1* | Trójnik prosty z prostokątnym odejściem | a= | 300 | b= | 600 | g= | 300 | h= | 600 | l= | 800 | e= | 400 | f= | 150 | 1.62 | 1.62
[5 empty] | l3= | 100
W6 | 12 | 1 | US | Redukcja symetryczna | a= | 300 | b= | 600 | c= | 200 | d= | 500 | l= | 300 |  |  |  |  | 0.55 | 0.55
W6 | 13 | 2 | BS | Łuk symetryczny | alfa= | 90 | a= | 200 | b= | 500 | e= | 50 | f= | 50 | r= | 100 |  |  | 1.46 | 2.92
W6 | 14 | 1 | US | Redukcja symetryczna | a= | 200 | b= | 500 | c= | 200 | d= | 500 | l= | 279 |  |  |  |  | 0.39 | 0.39
W6 | 15 | 2 | BS | Łuk symetryczny | alfa= | 90 | a= | 500 | b= | 200 | e= | 50 | f= | 50 | r= | 100 |  |  | 0.8 | 1.6
W6 | 16 | 1 | K | Przewód prostokątny | a= | 500 | b= | 200 | l= | 1090 | [8 empty] | 1.53 | 1.53
W6 | 17 | 1 | K | Przewód prostokątny | a= | 300 | b= | 600 | l= | 900 | [8 empty] | 1.62 | 1.62
W6 | 18 | 1 | K | Przewód prostokątny | a= | 300 | b= | 600 | l= | 1500 | [8 empty] | 2.7 | 2.7
W6 | 19 | 1 | K | Przewód prostokątny | a= | 300 | b= | 600 | l= | 115 | [8 empty] | 0.21 | 0.21
W6 | 20 | 2 | RD1* | Przepustnica prostokątna | a= | 300 | b= | 600 | l= | 200 | [8 empty] | 0
W6 | 21 | 1 | UA | Redukcja asymetryczna | a= | 465 | b= | 600 | c= | 300 | d= | 600 | l= | 300 | e= | 0 | f= | 0 | 0.64 | 0.64
W6 | 22 | 1 | TR1* | Trójnik prosty z prostokątnym odejściem | a= | 465 | b= | 600 | g= | 465 | h= | 1020 | l= | 1220 | e= | 610 | f= | 233 | 2.9 | 2.9
[5 empty] | l3= | 100
W6 | 23 | 1 | K | Przewód prostokątny | a= | 465 | b= | 1020 | l= | 918 | [8 empty] | 2.73 | 2.73
W6 | 24 | 1 | BS | Łuk symetryczny | alfa= | 90 | a= | 465 | b= | 1020 | e= | 50 | f= | 50 | r= | 150 |  |  | 5.75 | 5.75
W6 | 25 | 1 | K | Przewód prostokątny | a= | 1020 | b= | 465 | l= | 851 | [8 empty] | 2.53 | 2.53
W6 | 26 | 1 | UA | Redukcja asymetryczna | a= | 600 | b= | 465 | c= | 500 | d= | 200 | l= | 300 | e= | 0 | f= | -50 | 0.85 | 0.85
W6 | 27 | 1 | RD1* | Przepustnica prostokątna | a= | 200 | b= | 500 | l= | 200 | [8 empty] | 0
W6 | 28 | 4 | K | Przewód prostokątny | a= | 200 | b= | 500 | l= | 1500 | [8 empty] | 2.1 | 8.4
W6 | 29 | 1 | K | Przewód prostokątny | a= | 200 | b= | 500 | l= | 743 | [8 empty] | 1.04 | 1.04
W6 | 30 | 1 | K | Przewód prostokątny | a= | 500 | b= | 200 | l= | 253 | [8 empty] | 0.35 | 0.35
W6 | 31 | 1 | K | Przewód prostokątny | a= | 500 | b= | 200 | l= | 912 | [8 empty] | 1.28 | 1.28
W6 | 32 | 2 | K | Przewód prostokątny | a= | 500 | b= | 200 | l= | 1500 | [8 empty] | 2.1 | 4.2
W6 | 33 | 1 | K | Przewód prostokątny | a= | 500 | b= | 400 | l= | 687 | [8 empty] | 1.24 | 1.24
W6 | 34 | 1 | US | Redukcja symetryczna | a= | 300 | b= | 600 | c= | 300 | d= | 600 | l= | 911 |  |  |  |  | 1.64 | 1.64
W6 | 35 | 1 | RG1* | Kratka wentylacyjna prostokątna | L= | 500 | H= | 200 | k= | --------- | [8 empty] | 0
W6 |  | 1 | TUBE* | Przewód okrągły | d1= | 100 | l1= | 1.08 m | [10 empty] | 0.34 | 0.34
| Nazwa: | WK1
| Typ: | Wywiewny
Opis:
Sys. | Nr | Szt. | Typ | Nazwa | Wymiary | [13 empty] | Pow. [m2] | Pow. całk. [m2]
WK1 | 1 | 1 | TUBE* | Przewód okrągły | d1= | 125 | l1= | 0.41 m | [10 empty] | 0.16 | 0.16
WK1 | 2 | 2 | BSE | Kolano segmentowe | alfa= | 90 | r= | 0.8 | d1= | 125 | [8 empty] | 0.1 | 0.2
WK1 | 3 | 1 | TUBE* | Przewód okrągły | d1= | 125 | l1= | 1.34 m | [10 empty] | 0.52 | 0.52
WK1 | 4 | 1 | TUBE* | Przewód okrągły | d1= | 125 | l1= | 0.74 m | [10 empty] | 0.29 | 0.29
WK1 | 5 | 1 | TC2* | Trójnik symetryczny redukcyjny 90 stopni | d1= | 100 | d2= | 125 | d3= | 100 | [8 empty] | 0.14 | 0.14
WK1 | 6 | 1 | TUBE* | Przewód okrągły | d1= | 100 | l1= | 0.74 m | [10 empty] | 0.23 | 0.23
WK1 | 7 | 13 | BSE | Kolano segmentowe | alfa= | 90 | r= | 0.8 | d1= | 100 | [8 empty] | 0.06 | 0.83
WK1 | 8 | 1 | TUBE* | Przewód okrągły | d1= | 100 | l1= | 0.22 m | [10 empty] | 0.07 | 0.07
WK1 | 9 | 1 | TUBE* | Przewód okrągły | d1= | 100 | l1= | 0.17 m | [10 empty] | 0.05 | 0.05
WK1 | 10 | 1 | TUBE* | Przewód okrągły | d1= | 100 | l1= | 0.25 m | [10 empty] | 0.08 | 0.08
WK1 | 11 | 1 | TUBE* | Przewód okrągły | d1= | 100 | l1= | 4.97 m | [10 empty] | 1.56 | 1.56
WK1 | 12 | 2 | TUBE* | Przewód okrągły | d1= | 100 | l1= | 0.29 m | [10 empty] | 0.09 | 0.18
WK1 | 13 | 1 | TUBE* | Przewód okrągły | d1= | 100 | l1= | 1.15 m | [10 empty] | 0.36 | 0.36
WK1 | 14 | 1 | TUBE* | Przewód okrągły | d1= | 100 | l1= | 5.56 m | [10 empty] | 1.75 | 1.75
WK1 | 15 | 1 | TUBE* | Przewód okrągły | d1= | 100 | l1= | 5.84 m | [10 empty] | 1.83 | 1.83
WK1 | 16 | 1 | OC1* | Odsadzka okrągła | d1= | 100 | e= | 267 | l1= | 312 | [8 empty] | 0.21 | 0.21
WK1 | 17 | 1 | TUBE* | Przewód okrągły | d1= | 100 | l1= | 0.21 m | [10 empty] | 0.06 | 0.06
WK1 | 18 | 1 | OC1* | Odsadzka okrągła | d1= | 100 | e= | 264 | l1= | 324 | [8 empty] | 0.21 | 0.21
WK1 | 19 | 1 | TUBE* | Przewód okrągły | d1= | 100 | l1= | 3.69 m | [10 empty] | 1.16 | 1.16
WK1 | 20 | 1 | CD1*+0 | Przepustnica okrągła | d= | 100 | l= | 100 | [10 empty] | 0
WK1 | 21 | 1 | FLEX | Przewód elastyczny | d= | 100 | l= | 1.39 m | [10 empty] | 0.44 | 0.44
WK1 | 22 | 1 | CD1* | Anemostat okrągły | D2= | 100 | [12 empty] | 0
WK1 | 23 | 1 | TUBE* | Przewód okrągły | d1= | 100 | l1= | 0.10 m | [10 empty] | 0.03 | 0.03
WK1 | 24 | 1 | OC1* | Odsadzka okrągła | d1= | 100 | e= | 308 | l1= | 336 | [8 empty] | 0.23 | 0.23
WK1 | 25 | 1 | TUBE* | Przewód okrągły | d1= | 100 | l1= | 0.70 m | [10 empty] | 0.22 | 0.22
WK1 | 26 | 1 | TUBE* | Przewód okrągły | d1= | 100 | l1= | 0.13 m | [10 empty] | 0.04 | 0.04
WK1 | 27 | 1 | TUBE* | Przewód okrągły | d1= | 100 | l1= | 3.48 m | [10 empty] | 1.09 | 1.09
WK1 |  | 1 | TUBE* | Przewód okrągły | d1= | 100 | l1= | 1.08 m | [10 empty] | 0.34 | 0.34
| Nazwa: | WM1
| Typ: | Wywiewny
Opis:
Sys. | Nr | Szt. | Typ | Nazwa | Wymiary | [13 empty] | Pow. [m2] | Pow. całk. [m2]
WM1 | 2 | 3 | BSE | Kolano segmentowe | alfa= | 90 | r= | 0.8 | d1= | 100 | [8 empty] | 0.06 | 0.19
WM1 | 3 | 2 | TUBE* | Przewód okrągły | d1= | 100 | l1= | 1.16 m | [10 empty] | 0.37 | 0.73
WM1 | 4 | 1 | TUBE* | Przewód okrągły | d1= | 100 | l1= | 0.54 m | [10 empty] | 0.17 | 0.17
WM1 | 5 | 2 | OC1* | Odsadzka okrągła | d1= | 100 | e= | 108 | l1= | 222 | [8 empty] | 0.13 | 0.26
WM1 | 6 | 1 | TUBE* | Przewód okrągły | d1= | 100 | l1= | 0.21 m | [10 empty] | 0.07 | 0.07
WM1 | 7 | 1 | TUBE* | Przewód okrągły | d1= | 100 | l1= | 3.55 m | [10 empty] | 1.11 | 1.11
WM1 |  | 1 | TUBE* | Przewód okrągły | d1= | 100 | l1= | 1.08 m | [10 empty] | 0.34 | 0.34
| Nazwa: | WM2
| Typ: | Wywiewny
Opis:
Sys. | Nr | Szt. | Typ | Nazwa | Wymiary | [13 empty] | Pow. [m2] | Pow. całk. [m2]
WM2 | 1 | 1 | TUBE* | Przewód okrągły | d1= | 160 | l1= | 3.51 m | [10 empty] | 1.76 | 1.76
WM2 |  | 1 | TUBE* | Przewód okrągły | d1= | 100 | l1= | 1.08 m | [10 empty] | 0.34 | 0.34
| Nazwa: | WS
| Typ: | Wywiewny
Opis:
Sys. | Nr | Szt. | Typ | Nazwa | Wymiary | [13 empty] | Pow. [m2] | Pow. całk. [m2]
WS | 1 | 1 | TUBE* | Przewód okrągły | d1= | 200 | l1= | 2.68 m | [10 empty] | 1.68 | 1.68
WS | 2 | 4 | BSE | Kolano segmentowe | alfa= | 90 | r= | 0.8 | d1= | 200 | [8 empty] | 0.26 | 1.03
WS | 3 | 1 | TUBE* | Przewód okrągły | d1= | 200 | l1= | 1.44 m | [10 empty] | 0.9 | 0.9
WS | 4 | 1 | TUBE* | Przewód okrągły | d1= | 200 | l1= | 2.61 m | [10 empty] | 1.64 | 1.64
WS | 5 | 1 | TUBE* | Przewód okrągły | d1= | 200 | l1= | 0.11 m | [10 empty] | 0.07 | 0.07
WS | 6 | 1 | TUBE* | Przewód okrągły | d1= | 200 | l1= | 0.68 m | [10 empty] | 0.43 | 0.43
WS |  | 1 | TUBE* | Przewód okrągły | d1= | 100 | l1= | 1.08 m | [10 empty] | 0.34 | 0.34
| Nazwa: | WSPR1
| Typ: | Wywiewny
Opis:
Sys. | Nr | Szt. | Typ | Nazwa | Wymiary | [13 empty] | Pow. [m2] | Pow. całk. [m2]
WSPR1 | 1 | 1 | K | Przewód prostokątny | a= | 300 | b= | 500 | l= | 720 | [8 empty] | 1.15 | 1.15
WSPR1 | 2 | 1 | K | Przewód prostokątny | a= | 300 | b= | 500 | l= | 1500 | [8 empty] | 2.4 | 2.4
WSPR1 | 3 | 1 | K | Przewód prostokątny | a= | 300 | b= | 500 | l= | 1290 | [8 empty] | 2.06 | 2.06
WSPR1 |  | 1 | TUBE* | Przewód okrągły | d1= | 100 | l1= | 1.08 m | [10 empty] | 0.34 | 0.34
| Nazwa: | WSPR2
| Typ: | Wywiewny
Opis:
Sys. | Nr | Szt. | Typ | Nazwa | Wymiary | [13 empty] | Pow. [m2] | Pow. całk. [m2]
WSPR2 | 1 | 1 | K | Przewód prostokątny | a= | 300 | b= | 500 | l= | 1020 | [8 empty] | 1.63 | 1.63
WSPR2 | 2 | 1 | K | Przewód prostokątny | a= | 300 | b= | 500 | l= | 1500 | [8 empty] | 2.4 | 2.4
WSPR2 | 3 | 1 | K | Przewód prostokątny | a= | 300 | b= | 500 | l= | 990 | [8 empty] | 1.58 | 1.58
WSPR2 |  | 1 | TUBE* | Przewód okrągły | d1= | 100 | l1= | 1.08 m | [10 empty] | 0.34 | 0.34
| Nazwa: | WT1
| Typ: | Wywiewny
Opis:
Sys. | Nr | Szt. | Typ | Nazwa | Wymiary | [13 empty] | Pow. [m2] | Pow. całk. [m2]
WT1 | 1 | 1 | TUBE* | Przewód okrągły | d1= | 100 | l1= | 3.65 m | [10 empty] | 1.15 | 1.15
WT1 | 2 | 3 | BSE | Kolano segmentowe | alfa= | 90 | r= | 0.8 | d1= | 100 | [8 empty] | 0.06 | 0.19
WT1 | 3 | 1 | TUBE* | Przewód okrągły | d1= | 100 | l1= | 0.22 m | [10 empty] | 0.07 | 0.07
WT1 | 4 | 1 | TUBE* | Przewód okrągły | d1= | 100 | l1= | 1.54 m | [10 empty] | 0.49 | 0.49
WT1 | 5 | 1 | ATE | Symetryczny trójnik 90 stopni | d1= | 100 | d3= | 100 | l1= | 170 | [8 empty] | 0.12 | 0.12
WT1 | 6 | 1 | TUBE* | Przewód okrągły | d1= | 100 | l1= | 5.61 m | [10 empty] | 1.76 | 1.76
WT1 | 7 | 1 | TUBE* | Przewód okrągły | d1= | 100 | l1= | 1.41 m | [10 empty] | 0.44 | 0.44
WT1 | 8 | 2 | OC1* | Odsadzka okrągła | d1= | 100 | e= | 249 | l1= | 365 | [8 empty] | 0.22 | 0.44
WT1 | 9 | 1 | TUBE* | Przewód okrągły | d1= | 100 | l1= | 0.17 m | [10 empty] | 0.05 | 0.05
WT1 | 10 | 1 | TUBE* | Przewód okrągły | d1= | 100 | l1= | 3.69 m | [10 empty] | 1.16 | 1.16
WT1 | 11 | 1 | TUBE* | Przewód okrągły | d1= | 100 | l1= | 6.00 m | [10 empty] | 1.88 | 1.88
WT1 | 12 | 1 | TUBE* | Przewód okrągły | d1= | 100 | l1= | 0.36 m | [10 empty] | 0.11 | 0.11
WT1 | 13 | 1 | CFD1* | Klapa przeciwpożarowa okrągła | d= | 100 | l= | 100 | [10 empty] | 0
WT1 | 14 | 1 | TUBE* | Przewód okrągły | d1= | 100 | l1= | 0.12 m | [10 empty] | 0.04 | 0.04
WT1 | 15 | 1 | CD1* | Anemostat okrągły | D2= | 100 | [12 empty] | 0
WT1 | 16 | 1 | USE | Redukcja symetryczna | d1= | 100 | d2= | 125 | l1= | 64 | [8 empty] | 0.06 | 0.06
WT1 | 17 | 1 | TUBE* | Przewód okrągły | d1= | 125 | l1= | 1.01 m | [10 empty] | 0.4 | 0.4
WT1 | 18 | 2 | BSE | Kolano segmentowe | alfa= | 90 | r= | 0.8 | d1= | 125 | [8 empty] | 0.1 | 0.2
WT1 | 19 | 1 | TUBE* | Przewód okrągły | d1= | 125 | l1= | 1.53 m | [10 empty] | 0.6 | 0.6
WT1 |  | 1 | TUBE* | Przewód okrągły | d1= | 100 | l1= | 1.08 m | [10 empty] | 0.34 | 0.34
| Nazwa: | WT2
| Typ: | Wywiewny
Opis:
Sys. | Nr | Szt. | Typ | Nazwa | Wymiary | [13 empty] | Pow. [m2] | Pow. całk. [m2]
WT2 | 1 | 1 | TUBE* | Przewód okrągły | d1= | 160 | l1= | 3.51 m | [10 empty] | 1.76 | 1.76
WT2 |  | 1 | TUBE* | Przewód okrągły | d1= | 100 | l1= | 1.08 m | [10 empty] | 0.34 | 0.34
| Nazwa: | WT3
| Typ: | Wywiewny
Opis:
Sys. | Nr | Szt. | Typ | Nazwa | Wymiary | [13 empty] | Pow. [m2] | Pow. całk. [m2]
WT3 | 1 | 1 | TUBE* | Przewód okrągły | d1= | 160 | l1= | 3.51 m | [10 empty] | 1.76 | 1.76
WT3 |  | 1 | TUBE* | Przewód okrągły | d1= | 100 | l1= | 1.08 m | [10 empty] | 0.34 | 0.34
| Nazwa: | WT4
| Typ: | Wywiewny
Opis:
Sys. | Nr | Szt. | Typ | Nazwa | Wymiary | [13 empty] | Pow. [m2] | Pow. całk. [m2]
WT4 | 1 | 1 | TUBE* | Przewód okrągły | d1= | 125 | l1= | 3.51 m | [10 empty] | 1.38 | 1.38
WT4 |  | 2 | TUBE* | Przewód okrągły | d1= | 100 | l1= | 1.08 m | [10 empty] | 0.34 | 0.68
| Nazwa: | WT5
| Typ: | Wywiewny
Opis:
Sys. | Nr | Szt. | Typ | Nazwa | Wymiary | [13 empty] | Pow. [m2] | Pow. całk. [m2]
WT5 | 1 | 1 | TUBE* | Przewód okrągły | d1= | 125 | l1= | 3.51 m | [10 empty] | 1.38 | 1.38
WT5 |  | 1 | TUBE* | Przewód okrągły | d1= | 100 | l1= | 1.08 m | [10 empty] | 0.34 | 0.34
| Nazwa: | WT6
| Typ: | Wywiewny
Opis:
Sys. | Nr | Szt. | Typ | Nazwa | Wymiary | [13 empty] | Pow. [m2] | Pow. całk. [m2]
WT6 | 1 | 1 | K | Przewód prostokątny | a= | 100 | b= | 300 | l= | 845 | [8 empty] | 0.68 | 0.68
WT6 | 2 | 1 | K | Przewód prostokątny | a= | 100 | b= | 300 | l= | 1500 | [8 empty] | 1.2 | 1.2
WT6 | 3 | 1 | K | Przewód prostokątny | a= | 100 | b= | 300 | l= | 1165 | [8 empty] | 0.93 | 0.93
| Nazwa: | Wsił
| Typ: | Wywiewny
Opis:
Sys. | Nr | Szt. | Typ | Nazwa | Wymiary | [13 empty] | Pow. [m2] | Pow. całk. [m2]
Wsił | 1 | 1 | BO | Zaślepka | a= | 200 | b= | 250 | [10 empty] | 0.05 | 0.05
Wsił | 2 | 4 | TR1* | Trójnik prosty z prostokątnym odejściem | a= | 200 | b= | 250 | g= | 100 | h= | 200 | l= | 400 | e= | 200 | f= | 100 | 0.42 | 1.68
[5 empty] | l3= | 100
Wsił | 3 | 4 | RD1* | Przepustnica prostokątna | a= | 100 | b= | 200 | l= | 50 | [8 empty] | 0
Wsił | 4 | 4 | RG1* | Kratka wentylacyjna prostokątna | L= | 200 | H= | 100 | k= | --------- | [8 empty] | 0
Wsił | 5 | 3 | K | Przewód prostokątny | a= | 200 | b= | 250 | l= | 732 | [8 empty] | 0.66 | 1.98
Wsił | 6 | 1 | K | Przewód prostokątny | a= | 200 | b= | 250 | l= | 946 | [8 empty] | 0.85 | 0.85
Wsił | 7 | 1 | WS | Kolano symetryczne | alfa= | 90 | a= | 200 | b= | 250 | e= | 50 | f= | 50 | r= | 100 | fg= | 0 | 0.54 | 0.54
Wsił | 8 | 1 | K | Przewód prostokątny | a= | 200 | b= | 250 | l= | 1500 | [8 empty] | 1.35 | 1.35
Wsił | 9 | 1 | K | Przewód prostokątny | a= | 200 | b= | 250 | l= | 1116 | [8 empty] | 1 | 1
Wsił | 10 | 1 | RS | Symetryczne przejście koło/prostokąt | a= | 200 | b= | 250 | d= | 250 | g= | 80 | l= | 250 |  |  |  |  | 0.23 | 0.23
Wsił | 11 | 1 | TUBE* | Przewód okrągły | d1= | 250 | l1= | 0.22 m | [10 empty] | 0.17 | 0.17
Wsił | 12 | 1 | BSE | Kolano segmentowe | alfa= | 90 | r= | 0.8 | d1= | 250 | [8 empty] | 0.4 | 0.4
Wsił |  | 1 | TUBE* | Przewód okrągły | d1= | 100 | l1= | 1.08 m | [10 empty] | 0.34 | 0.34
| Nazwa: | Wsw
| Typ: | Wywiewny
Opis:
Sys. | Nr | Szt. | Typ | Nazwa | Wymiary | [13 empty] | Pow. [m2] | Pow. całk. [m2]
Wsw | 2 | 1 | CD1* | Anemostat okrągły | D2= | 200 | [12 empty] | 0
Wsw | 3 | 1 | TUBE* | Przewód okrągły | d1= | 200 | l1= | 0.20 m | [10 empty] | 0.13 | 0.13
Wsw |  | 1 | TUBE* | Przewód okrągły | d1= | 100 | l1= | 1.08 m | [10 empty] | 0.34 | 0.34