## Arkusz1
Kosztorys ofertowy ,,Przebudowa drogi gminnej nr 170536C Ośmiałowo – Radomice.”
Lp. | Podstawa | Opis | j.m. | Ilość | Cena jedn. | Wartość
1 |  | Roboty przygotowawcze
1 d.1 | D-01.01.01A | Roboty pomiarowe przy liniowych robotach ziemnych - trasa dróg w terenie równinnym | km | 0.997
2 d.1 | D-02.00.01 | Usunięcie warstwy ziemi urodzajnej (humusu) | m2 | 0,997 * 1,5 = 1,496
3 d.1 | D-02.00.01 | Wykopy oraz przekopy o głęb.do 3.0 m wyk.na odkład koparkami podsiębiernymi o poj.łyżki 0.15 m3 w gr.kat. I-III | m3 | 20 * 0,5 * 1,5 = 15,000
4 d.1 | D-03.02.01 | Ułożenie drenażu z rur z tworzyw sztucznych prostych o śr. nom. 200 mm | m | 26
5 d.1 | D-03.02.01 | Ułożenie drenażu z rur z tworzyw sztucznych prostych o śr. nom. 150 mm | m | 16
6 d.1 | D-03.02.01 | Studnie z kręgów betonowych fi 1200 i głębokości 3.0 m | szt. | 4
7 d.1 | D-02.00.01 | Zasypywanie wykopów gruntem kat. I-III pozyskanym przez Wykonawcę | m3 | 42 * 0,5 * 1,5 = 31,500
8 d.1 | D-02.00.01 | Zagęszczenie nasypów ubijakami mechanicznymi; grunty sypkie kat. I-III warstwami grubości do 30 cm | m3 | 42 * 0,5 * 1,5 = 31,500
9 d.1 | D-02.00.01 | Roboty remontowe - frezowanie nawierzchni bitumicznej o gr. do 4 cm z wywozem materiału z rozbiórki na odl. do 1 km | m2 | 500
10 d.1 | D-02.00.01 | Rozebranie krawężników betonowych na podsypce cementowo-piaskowej | m | 394
11 d.1 | D-02.00.01 | Rozebranie podbudowy z kruszywa gr. 15 cm mechanicznie | m2 | 12 * 15 = 180,000
12 d.1 | D-02.00.01 | Rozebranie chodników z kostki betonowej gr. 6cm na podsypce piaskowej | m2 | 394 * 1,5 = 591,000
13 d.1 | D-02.00.01 | Przepusty rurowe - ścianki czołowe dla rur o średnicy 60 cm | szt | 2
14 d.1 | D-02.00.01 | Przepusty rurowe z rur PHED o średnicy 60 cm wraz wykonaniem wykopów i odtworzeniem korpusu nawierzchni. | m | 10
15 d.1 | D-02.00.01 | Rozebranie obrzeży trawnikowych o wymiarach 8x30 cm na podsypce piaskowej | m | 394
2 |  | Roboty przy nawierzchni jezdni
16 d.2 | D-03.02.01 | Wymiana na nowe -wpust | szt. | 2
17 d.2 | D-03.02.01 | Regulacja pionowa urządzeń obcych-studnie | szt. | 4
18 d.2 | D-04.01.01 | Koryta wykonywane mechanicznie gł. 20 cm w gruncie kat. II-VI na całej szerokości jezdni i chodników | m2 | 394 * 1,5 + 518 * 2,5 = 1 886,000
19 d.2 | D-05.03.23a | Ścianki oporowe z prefabrykatów typu L na ławie betonowej o grubości 20 cm C 15/20 wysokości -100 cm wraz niezbędnymi robotami ziemnymi. | m | 250
20 d.2 | D-05.03.23a | Krawężniki betonowe wystające o wymiarach 15x30 cm bez ław na podsypce piaskowej | m | 394 + 518 = 912,000
21 d.2 | D-05.03.23a | Obrzeża betonowe o wymiarach 30x8 cm na podsypce piaskowej, spoiny wypełnione zaprawą cementową | m | 394 + 518 - 250 + 997 + 997 = 2 656,000
22 d.2 | D-05.03.23a | Krawężniki betonowe wtopione o wymiarach 12x25 cm bez ław na podsypce cementowo-piaskowej | m | 515
23 d.2 | D-05.03.23a | Ława pod krawężniki betonowa z oporem oraz pod ściek | m3 | (912 + 515) * 0,09 + 662 * 0,04 + 997 * 2 * 0,25 = 653,410
24 d.2 | D-05.03.23a | Ściek przy krawężnikowy z kostki brukowej betonowej grubości 8 cm na podsypce cementowo-piaskowej z wypełnieniem spoin piaskiem(analogia) | m2 | 0,2 * 997 * 2 = 398,800
25 d.2 | D-04.02.01 | Warstwy odcinające zagęszczane mechanicznie o gr.10 cm | m2 | 531 + 50 = 581,000
26 d.2 | D-04.04.02 | Warstwa dolna podbudowy z kruszyw łamanych o grubości po zagęszczeniu 15 cm | m2 | 531 + 50 = 581,000
27 d.2 | D-05.03.23a | Nawierzchnia z kostki brukowej betonowej grubości 8 cm na podsypce cementowo-piaskowej z wypełnieniem spoin piaskiem-zjazdy | m2 | 531 + 50 = 581,000
28 d.2 | D-04.04.02 | Warstwa górna podbudowy z kruszyw łamanych o grubości po zagęszczeniu 8 cm | m2 | 531 + 50 = 581,000
29 d.2 | D-05.03.05B | Oczyszczenie mechaniczne nawierzchni drogowych nieulepszonych | m2 | 5510
30 d.2 | D-05.03.05B | Skropienie asfaltem nawierzchni drogowych | m2 | 5510
31 d.2 | D-05.03.05B | Wyrównanie istniejącej podbudowy mieszanką minerano-bitumiczną asfaltową mechaniczne | t | 5510 * 0,15 = 826,500
32 d.2 | D-05.03.05B | Nawierzchnie z mieszanek mineralno-bitumicznych asfaltowych o grubości 3 cm (warstwa wiążąca) | m2 | 5510
33 d.2 | D-05.03.05A | Oczyszczenie mechaniczne nawierzchni drogowych bitumicznych | m2 | 5510
34 d.2 | D-05.03.05A | Skropienie asfaltem nawierzchni drogowych | m2 | 5510
35 d.2 | D-05.03.05A | Nawierzchnie z mieszanek mineralno-bitumicznych asfaltowych o grubości po zagęszczeniu 3 cm (warstwa ścieralna) | m2 | 5510
36 d.2 | D-03.02.01 | Sączki spustowe Kruszywo we włókninie. Przekrój 0.1m2. wg Sączki poprzeczne z kruszywa kat.gruntu III o głębokości ułożenia 30 cm | m | 20
37 d.2 | D-05.03.23a | Ścieki podchodnikowe - rury PCV o średnicy 15 cm | m | 50
38 d.2 | D-04.01.01 | Koryta wykonywane mechanicznie gł. 10 cm na powierzchni chodników | m2 | (394 * 1,6) + 518 * 2,2 = 1 770,000
39 d.2 | D-05.03.23a | Podbudowy z gruntu stabilizowanego cementem warstwa o grubości po zagęszczeniu 15 cm | m2 | 1770
40 d.2 | D-05.03.23a | Chodniki z kostki brukowej betonowej grubości 6 cm na podsypce cementowo-piaskowej z wypełnieniem spoin piaskiem wraz płyt ryflowanych na przejściach dla pieszych w ilości 36 m2 | m2 | 1770
3 |  | Roboty wykończeniowe
41 d.3 | D-02.00.01 | Plantowanie (obrobienie na czysto) skarp mechanicznie w gruntach kat.I-III | m2 | 997 * 2 * 0,75 = 1 495,500
42 d.3 | D-06.03.01A | Wykonanie umocnienia poboczy grubości 20 cm | m2 | (997 + 100) * 0,75 = 822,750
43 d.3 | D-07.02.01 | Pionowe znaki drogowe - słupki z rur stalowych | szt. | 6
44 d.3 | D-07.02.01 | Pionowe znaki drogowe - znaki zakazu, nakazu, ostrzegawcze i informacyjne | szt. | 7
Kosztorys netto 2 565 238,48
VAT 23% 590 004,85
Kosztorys brutto 3 155 243,33