## Przedmiar
PRZEDMIAR ROBÓT
Remont drogi wojewódzkiej nr 802 na odcinku od km 9+740 do km 11+100 w m. Siennica, powiat miński, województwo mazowieckie
L.p. | Nr. Spec. | Opis i wyliczenia | J.m. | Poszcz. | Razem
1 | D-01.03.02 | Ręczne rozebranie nawierzchni opasek i azylów z kostki kamiennej (odwiezienie kostki na teren bazy w Siedlcach)
|  | 107 | m2 | 107
|  |  |  | RAZEM: | 107
2 | D-05.03.11 | Frezowanie nawierzchni bitumicznej o gr.4cm z odwozem destruktu na teren bazy w Siedlcach (nawierzchnia wykonana po 2000r.)
|  | 10003.25 | m2 | 10003.25
|  |  |  | RAZEM: | 10003.25
3 | D-05.03.11 | Frezowanie nawierzchni bitumicznej o gr. 6cm z odwozem destruktu na teren bazy w Siedlcach (nawierzchnia wykonana po 2000r.)
|  | 802 | m2 | 802
|  |  |  | RAZEM: | 802
4 | D-04.03.01 | Mechaniczne oczyszczenie i skropienie nawierzchni drogowych emulsją asfaltową
|  | 802 <pod w. wiążącą> | m2 | 802
|  | 10003,25 <pod w. ścieralną> | m2 | 10003.25
|  |  |  | RAZEM: | 10805.25
5 | D-05.03.05b | Warstwa wiążąca z betonu asfaltowego AC 16 W PMB 25/55-60 KR 3-4 grubości 6 cm
|  | 802 | m2 | 802
|  |  |  | RAZEM: | 802
6 | D-05.03.05a | Wykonanie warstwy ścieralnej z AC 11 S PMB 45/80-55 KR 3-4 gr. 4 cm po zagęszczeniu
|  | 10003.25 | m2 | 10003.25
|  |  |  | RAZEM: | 10003.25
7 | D-06.03.01 | Wykonanie poboczy z mieszanki kruszyw łamanych 0/31,5mm C90/3 stabilizowanych mechanicznie o grubości po zagęszczeniu 10 cm
|  | 34.5 | m2 | 34.5
|  |  |  | RAZEM: | 34.5
8 | D-06.04.01 | Mechaniczne oczyszczenie rowów z namułu gr. 25cm wraz z profilowaniem skarp i dna rowu oraz odwiezieniem urobku
|  | 16 | m | 16
|  |  |  | RAZEM: | 16
9 | D-06.01.01 | Przełożenie obrzeży betonowych o wymiarach 30x8 cm wraz z wykonaniem ławy i oporu z betonu C8/10 uwzględniając 10% wymiany zniszczonego obrzeża na nowe
|  | 3112 | m | 3112
|  |  |  | RAZEM: | 3112
10 | D-06.01.01 | Przełożenie obrzeży betonowych o wymiarach 20x6 cm wraz z wykonaniem ławy i oporu z betonu C8/10 uwzględniając 20% wymiany zniszczonego obrzeża na nowe
|  | 71 | m | 71
|  |  |  | RAZEM: | 71
11 | D-06.01.02 | Przełożenie krawężnika betonowego o wymiarach 20x30 cm wraz z wykonaniem ławy i oporu z betonu C12/15 z wymianą krawężnika na nowy
|  | 140 | m | 140
|  |  |  | RAZEM: | 140
12 | D-08.03.01 | Mechaniczne wykonanie koryta gł. do 15 cm w gruncie kat. II-IV wraz z profilowaniem i zagęszczaniem podłoża pod warstwy konstrukcyjne i odwozem urobku
|  | 5543,2 + 107 + 18,3 <chodnik,opaski, azyle> | m2 | 5668.5
|  |  |  | RAZEM: | 5668.5
13 | D-08.03.01 | Mechaniczne wykonanie koryta gł. do 25 cm w gruncie kat. II-IV wraz z profilowaniem i zagęszczaniem podłoża pod warstwy konstrukcyjne i odwozem urobku
|  | 226 <zatoki, parking> | m2 | 226
|  |  |  | RAZEM: | 226
14 | D-04.05.01 | Wykonanie podbudowy CBGM C8/10 o grubości po zagęszczeniu 20 cm
|  | 226 <zatoki, parking> | m2 | 226
|  |  |  | RAZEM: | 226
15 | D-04.06.01 | Wykonanie podbudowy CBGM C5/6 o grubości po zagęszczeniu 10 cm
|  | 5543,2 + 107 +18,3 <chodnik,opaski, azyle> | m2 | 5668.5
|  |  |  | RAZEM: | 5668.5
16 | D-06.01.02 | Przełożenie opornika betonowego o wymiarach 12x25 cm wraz z wykonaniem ławy i oporu z betonu C12/15 uwzględniając zakup i wymianę na nowy
|  | 84 <zatoki> | m | 84
|  |  |  | RAZEM: | 84
17 | D-05.03.23 | Nawierzchnia z betonowej kostki brukowej szarej typu holland gr. 6cm wraz z wykonaniem podsypki cementowo-piaskowej 1:4 gr. 3cm, spoiny wypełnione piaskiem
|  | 107 <azyle, opaski przy rondzie> | m2 | 107
|  |  |  | RAZEM: | 107
18 | D-05.03.23 | Przełożenie istniejącej kostki brukowej wraz z wykonaniem podsypki cementowo-piaskowej 1:4 gr. 3cm, spoiny wypełnione piaskiem, uwzględniając zakup i wymianę na nową kostkę brukową w ilości 10%
|  | 5543,2 - 33,6 <chodniki> + 226 <zatoki, parking> | m2 | 5735.6
|  |  |  | RAZEM: | 5735.6
19 | D-05.03.23 | Przełożenie płytek chodnikowych żóltych z wypustkami wraz z wykonaniem podsypki cementowo-piaskowej 1:4 gr. 3cm, spoiny wypełnione piaskiem, uwzględniając zakup i wymianę płytek na nowe
|  | 33,6 <przy przejściach> | m2 | 33.6
|  |  |  | RAZEM: | 33.6
20 | D-05.03.23 | Przełożenie istniejącej kostki kamiennej 6-8cm wraz z wykonaniem podsypki cementowo-piaskowej 1:4 gr. 5cm, spoiny wypełnione fugą żywiczną
|  | 18,3 <opaska na pierścieniu ronda> | m2 | 18.3
|  |  |  | RAZEM: | 18.3
21 | D-05.03.23 | Przełożenie ścieku przykrawęznikowego z betonowej kostki brukowej wraz z wykonaniem podsypki cementowo-piaskowej 1:4 gr. 5cm, spoiny wypełnione piaskiem, uwzględniając zakup i wymianę na nową kostkę brukową w ilości 10%
|  | 2893x0,3=867,9 | m2 | 867.9
|  |  |  | RAZEM: | 867.9
22 | D-08.01.05 | Regulacja pionowa włazów studzienek kanalizacyjnych
|  | 63 | szt | 63
|  |  |  | RAZEM: | 63
23 | D-08.01.05 | Regulacja pionowa wpustów studzienek kanalizacyjnych wraz z oczyszczeniem osadników
|  | 104 | szt | 104
|  |  |  | RAZEM: | 104
24 | D-08.01.05 | Regulacja pionowa włazów studni telekomunikacyjnych
|  | 22 | szt | 22
|  |  |  | RAZEM: | 22
25 | D-08.01.05 | Regulacja pionowa dla zaworów wodociągowych
|  | 4 | szt | 4
|  |  |  | RAZEM: | 4
26 | D-08.03.01 | Mechaniczna ścinka nadmiaru ziemi o średniej gł. 10cm wraz z odwozem urobku
|  | 2183 <zieleńce> | m2 | 2183
|  |  |  | RAZEM: | 2183
27 | D-08.01.01 | Rozłożenie warstwy ziemi urodzajnej (humusu) gr.5cm z obisianiem nasionami traw
|  | 2183 <zieleńce> | m2 | 2183
|  |  |  | RAZEM: | 2183
28 | D-07.01.01 | Wykonanie aktualizacji projektu stałej organizacji ruchu odcinka drogi wojewódzkiej nr 802 na odcinku od km 9+740 do km 11+150
|  | 1 | kpl | 1
|  |  |  | RAZEM: | 1
29 | D-07.01.01 | Oznakowanie poziome jezdni grubowarstwowe na odc. od km 9+740 do km 11+150 zgodnie z aktualizacją projektu stałej organizacji ruchu. Obecna ilość oznakowania wynosi ok. 480m2, natomiast docelowa ilość wynikać będzie z zatwierdzonego projektu stałej organizacji ruchu
|  | 1 | kpl | 1
|  |  |  | RAZEM: | 1
30 | D-07.01.01 | Punkowe elementy odblaskowe
|  | 193 | szt | 193
|  |  |  | RAZEM: | 193
31 | D-07.02.01 | Przełożenie oznakowania U-5a (11szt) i C-9 (11szt) z dostawą i montażem gniazd RS (11szt) i wymianą pylonów U-5a na nowe
|  | 11 | kpl | 11
|  |  |  | RAZEM: | 11