## Drogi
PRZEDMIAR /KOSZTORYS OFERTOWY NR 1
DROGI
Lp. | Nr spec. technicz. | Opis robót | Jednostka | Obmiar | Cena jedn. | Wartość
1 | 2 | 3 | 4 | 5 | 6 | 7
1 |  | ROBOTY ZIEMNE I PRZYGOTOWAWCZE
1 | D-01.01.01 | Roboty pomiarowe | km | 0.64 |  | 0
2 | D-01.02.04 | Cięcie piłą nawierzchni bitumicznych na połączeniu z istniejącą jezdnią bitumiczną | m | 70 |  | 0
3 | D-01.02.04 | Roboty remontowe - frezowanie nawierzchni bitumicznej o gr. 18 cm z odwozem odpadu i utylizacją | m2 | 2951 |  | 0
4 | D-01.02.04 | Mechaniczne rozebranie nawierzchni z mieszanek mineralno-bitumicznych o grubości 18cm | m2 | 1968 |  | 0
5 | D-01.02.04 | Rozebranie jezdni/zjazdów/utwardzeń o nawierzchni betonowej gr. 15 cm | m2 | 396 |  | 0
6 | D-01.02.04 | Rozebranie zjazdów o nawierzchni bitumicznej gr. 12 cm | m2 | 28 |  | 0
7 | D-01.02.04 | Rozebranie zjazdów o nawierzchni z kostki betonowej na podsypce cementowo-piaskowej | m2 | 517 |  | 0
8 | D-01.02.04 | Rozebranie nawierzchni chodników, opasek i wysp z kostki betonowej na podsypce cementowo-piaskowej | m2 | 1789 |  | 0
9 | D-01.02.04 | Rozebranie nawierzchni chodników z płytki betonowej na podsypce cementowo-piaskowej | m2 | 8 |  | 0
10 | D-01.02.04 | Rozebranie nawierzchni z kostek betonowych "stop" na podsypce cementowo-piaskowej | m2 | 27 |  | 0
11 | D-01.02.04 | Rozebranie nawierzchni zatok/mijesc postojowych z kostki betonowej na podsypce cementowo-piaskowej | m2 | 237 |  | 0
12 | D-01.02.04 | Rozebranie wysepek/utwardzeń z kruszywa kamienego gr. 15 cm | m2 | 669 |  | 0
13 | D-01.02.04 | Rozebranie płyt ażurowych na skarpach rowu | m2 | 7 |  | 0
14 | D-01.02.04 | Mechaniczne rozebranie podbudowy z kruszywa kamiennego o grubości 15 cm | m2 | 2200 |  | 0
15 | D-01.02.04 | Mechaniczne rozebranie podbudowy z kruszywa kamiennego o grubości 25 cm | m2 | 2133.95 |  | 0
16 | D-01.02.04 | Mechaniczne rozebranie podbudowy z gruntu stabilizowanego o grubości 25 cm | m2 | 2743.65 |  | 0
17 | D-01.02.04 | Mechaniczne rozebranie podbudowy betonowej o grubości 25 cm | m2 | 1219.4 |  | 0
18 | D-01.02.04 | Rozebranie krawężników betonowych 20x30 cm na podsypce cementowo-piaskowej | m | 1585 |  | 0
19 | D-01.02.04 | Rozebranie obrzeży 8x30 cm na podsypce piaskowej | m | 823 |  | 0
20 | D-01.02.04 | Rozebranie ścieku z kostki betonowej z jednego rzędu na podsypce cementowo-piaskowej | m | 132 |  | 0
21 | D-01.02.04 | Rozebranie ścieku z kostki betonowej z dwóch rzędów na podsypce cementowo-piaskowej | m | 794 |  | 0
22 | D-01.02.04 | Mechaniczne rozebranie ścieku z kostki kamiennej rzędowej o wysokości 18 cm na podsypce cementowo-piaskowej; przyjęto odzysk kostki - 90% | m2 | 68 |  | 0
23 | D-01.02.04 | Czyszczenie kostki kamiennej 18/20 z 5 stron z zaprawy cem.-piask | m2 | 61.2 |  | 0
24 | D-01.02.04 | Rozebranie ław z betonu | m3 | 198.93 |  | 0
25 | D-01.02.04 | Załadunek i wywóz odpadów powstałych z rozbiórek na składowisko wykonawcy | m3 | 2997.96 |  | 0
26 | D-01.02.04 | Załadunek i wywóz gruzu kamiennego na magazyn Zdium | m3 | 1.22 |  | 0
27 | D-01.02.04 | Koszty składowania i zagospodarowania odpadów bitumicznych | t | 894 |  | 0
28 | D-01.02.04 | Koszty składowania i zagospodarowania odpadów betonowych i kruszyw | t | 6072.83 |  | 0
29 | D-02.01.01 | Korytowanie pod konstrukcję nowej nawierzchni wraz z załadunkiem, wywozem na składowisko wykonawcy oraz kosztem utylizacji, | m3 | 9878.75 |  | 0
30 | D-02.01.03 | Wykonanie nasypu wraz z zagęszczeniem i pozyskaniem gruntu | m3 | 310 |  | 0
31 | D-01.02.04 | Rozbiórka koszy na śmieci wraz z odwozem oraz utylizacją odpadów | szt. | 8 |  | 0
32 | D-01.02.04 | Rozebranie istniejacego ogrodzenia wraz z odwozem oraz utylizacją | mb | 358 |  | 0
33 | D-01.02.04 | Przestawienie tablic informacyjnych przy przystankach | szt. | 2 |  | 0
34 | D-01.02.04 | Rozebranie przepustu pod zjazdami wywóz i utylizacja | mb | 10 |  | 0
35 | D-01.02.04 | Rozebranie murków betonowych przy przepuście wraz z wywozem i utylizacją | m3 | 4.02 |  | 0
36 | D-01.02.04 | Rozebranie ławek wraz z wywozem na magazyn właściciela | szt. | 2 |  | 0
37 | D-01.02.04 | Rzbiórka w wywóz oraz utylizacja ścian i fundamentów piwnic | m3 | 25 |  | 0
38 | D-01.02.04 | Wywóz odpadów i śmieci i uporządkowanie terenu w rejonie działek 5/68 i 5/69 i 5/93 | m3 | 42 |  | 0
39 | D.03.02.01b | Regulacja pionowa studni kablowej- teletechnicznej (również podmurowanie) | szt. | 21 |  | 0
|  | RAZEM 1 ROBOTY ZIEMNE I PRZYGOTOWAWCZE |  |  |  | 0
2 |  | JEZDNIA - ruch KR2 (Jordanowska, Cesarzowicka)
40 | D-04.01.01 | Profilowanie i zagęszczenie podłoża pod warstwy konstrukcyjne nawierzchni | m2 | 706.3 |  | 0
41 | D-04.05.01 | Warstwa wzmacniająca mrozoochronna- piasek stabilizowany cementem C1,5/2 =<4,00 Mpa, gr. 30cm | m2 | 706.3 |  | 0
42 | D-04.04.02 | Wykonanie podbudowy zasadniczej z kruszywa łamanego o ciągłym uziarnieniu 0/63 stabilizowanego mechanicznie C90/3, gr. 20cm | m2 | 643 |  | 0
43 | D-04.03.01 | Mechaniczne oczyszczenie i skropienie emulsją asfaltową na zimno podbudowy tłuczniowej | m2 | 643 |  | 0
44 | D-05.03.05b | Wykonanie warstwy wiążącej z mieszanki mineralno-asfaltowej AC16W, gr. 8cm wraz ze skropieniem emulsją asfaltową | m2 | 611 |  | 0
45 | D-04.03.01 | Mechaniczne oczyszczenie i skropienie emulsją asfaltową na zimno podbudowy lub nawierzchni betonowej/bitumicznej; | m2 | 611 |  | 0
46 | D-05.03.05a | Wykonanie warstwy ścieralnej z mieszanki mineralno-asfaltowej AC8S, gr. 4cm z uszczelnieniem krawędzi taśmą bitumicną | m2 | 611 |  | 0
47 | D-08.02.02 | Przejście dla pieszych - Wykonanie nawierzchni z kostki betonowej typu tablo 20x20 - szarej gr. 8 cm na podsypce cementowo-piaskowej, spoiny wypełnione piaskiem - na przejściu dla pieszych | m2 | 32 |  | 0
|  | RAZEM 2 JEZDNIA - ruch KR2 (Jordanowska, Cesarzowicka) |  |  |  | 0
3 |  | JEZDNIA - ruch KR5 (Mokronoska, Wiejska, Awicenny)
48 | D-04.01.01 | Profilowanie i zagęszczenie podłoża pod warstwy konstrukcyjne nawierzchni | m2 | 5745.4 |  | 0
49 | D-04.05.01 | Wykonanie warstwy ulepszonego podłoża- grunt stabilizowany cementem C0,4/0,5 =< Rm=2,00 MP, gr. 25cm | m2 | 5745.4 |  | 0
50 | D-04.04.02 | Wykonanie warstwy mrozoochronnej z kruszywa łamanego o ciągłym uziarnieniu 0/63 stabilizowanego mechanicznie CNR, gr. 20cm | m2 | 5745.4 |  | 0
51 | D-04.05.01 | Wykonanie podbudowy pomocniczej z piasku stabilizowanego cementem C5/6 =<10,00 Mpa, gr. 15cm | m2 | 5745.4 |  | 0
52 | D-04.04.02 | Wykonanie podbudowy zasadniczej z kruszywa łamanego o ciągłym uziarnieniu 0/63 stabilizowanego mechanicznie C90/3, gr. 20cm | m2 | 5461 |  | 0
53 | D-04.03.01 | Mechaniczne oczyszczenie i skropienie emulsją asfaltową na zimno podbudowy tłuczniowej | m2 | 5461 |  | 0
54 | D-04.07.01a | Wykonanie podbudowy zasadniczej z mieszanki mineralno-asfaltowe AC 22P, gr. 12 cm | m2 | 5461 |  | 0
55 | D-04.03.01 | Mechaniczne oczyszczenie i skropienie emulsją asfaltową na zimno podbudowy lub nawierzchni betonowej/bitumicznej; | m2 | 5461 |  | 0
56 | D-05.03.05b | Wykonanie warstwy wiążącej z mieszanki mineralno-asfaltowej AC16W, gr. 8cm | m2 | 5461 |  | 0
57 | D-04.03.01 | Mechaniczne oczyszczenie i skropienie emulsją asfaltową na zimno podbudowy lub nawierzchni betonowej/bitumicznej; | m2 | 5461 |  | 0
58 | D-05.03.05a | Wykonanie warstwy ścieralnej z SMA11, gr. 4cm z uszczelnieniem krawędzi taśmą bitumicną | m2 | 5461 |  | 0
|  | RAZEM 3 JEZDNIA - ruch KR5 (Mokronoska, Wiejska, Awicenny) |  |  |  | 0
4 |  | JEZDNIA - łącznik
59 | D-04.01.01 | Profilowanie i zagęszczenie podłoża pod warstwy konstrukcyjne nawierzchni | m2 | 1709.9 |  | 0
60 | D-04.05.01 | Warstwa wzmacniająca mrozoochronna- piasek stabilizowany cementem C1,5/2 =<4,00 Mpa, gr. 30cm | m2 | 1709.9 |  | 0
61 | D-04.04.02 | Wykonanie podbudowy z kruszywa łamanego (stabilizowanego mechanicznie), o ciągłym uziarnieniu 0/63 stabilizowane mechanicznie C90/3, gr.20cm | m2 | 1559 |  | 0
62 | D-04.03.01 | Mechaniczne oczyszczenie i skropienie emulsją asfaltową na zimno podbudowy tłuczniowej | m2 | 43 |  | 0
63 | D-05.03.05b | Przejazd rowerowy - Wykonanie warstwy wiążącej z mieszanki mineralno-asfaltowej AC16W, gr. 8cm | m2 | 43 |  | 0
64 | D-04.03.01 | Mechaniczne oczyszczenie i skropienie emulsją asfaltową na zimno podbudowy lub nawierzchni betonowej/bitumicznej; | m2 | 43 |  | 0
65 | D-05.03.05a | Przejazd rowerowy - Wykonanie warstwy ścieralnej z mieszanki mineralno-asfaltowej AC8S, gr. 4cm z uszczelnieniem krawędzi taśmą bitumicną | m2 | 43 |  | 0
66 | D-08.02.02 | Przejście dla pieszych - Wykonanie nawierzchni z kostki betonowej typu tablo 20x20 - szarej gr. 8 cm na podsypce cementowo-piaskowej, spoiny wypełnione piaskiem - na przejściu dla pieszych | m2 | 33 |  | 0
67 | D-08.02.02 | Wyniesienia - Wykonanie nawierzchni z kostki betonowej typu tablo 20x20 - grafitowej gr. 8 cm na podsypce cementowo-piaskowej, spoiny wypełnione piaskiem- na wyniesieniach z kostki betonowej | m2 | 177 |  | 0
68 | D-08.02.02 | Jezdnia - Wykonanie nawierzchni z kostki betonowej typu tablo 20x20 - szarej gr. 8 cm na podsypce cementowo-piaskowej, spoiny wypełnione piaskiem | m2 | 1306 |  | 0
|  | RAZEM 4 JEZDNIA - łącznik |  |  |  | 0
5 |  | SIĘGACZ JORDANOWSKIEJ - DROGA WEWNĘTRZNA TABLO
69 | D-04.01.01 | Profilowanie i zagęszczenie podłoża pod warstwy konstrukcyjne nawierzchni | m2 | 102.4 |  | 0
70 | D-04.05.01 | Warstwa wzmacniająca mrozoochronna- piasek stabilizowany cementem C1,5/2 =<4,00 Mpa, gr. 30cm | m2 | 102.4 |  | 0
71 | D-04.04.02 | Wykonanie podbudowy z kruszywa łamanego (stabilizowanego mechanicznie), o ciągłym uziarnieniu 0/63 stabilizowane mechanicznie C90/3, gr.20cm | m2 | 91 |  | 0
72 | D-08.02.02 | Wykonanie nawierzchni z kostki betonowej typu tablo 20x20 - szarej gr. 8 cm na podsypce cementowo-piaskowej, spoiny wypełnione piaskiem | m2 | 91 |  | 0
|  | RAZEM 5 SIĘGACZ JORDANOWSKIEJ - DROGA WEWNĘTRZNA TABLO |  |  |  | 0
6 |  | SIĘGACZ JORDANOWSKIEJ - DROGA WEWNĘTRZNA AŻUROWA
73 | D-04.01.01 | Profilowanie i zagęszczenie podłoża pod warstwy konstrukcyjne nawierzchni | m2 | 161.2 |  | 0
74 | D-04.05.01 | Warstwa wzmacniająca mrozoochronna- piasek stabilizowany cementem C1,5/2 =<4,00 Mpa, gr. 30cm | m2 | 161.2 |  | 0
75 | D-04.04.02 | Wykonanie podbudowy z kruszywa łamanego o ciągłym uziarnieniu 0/63 stabilizowane mechanicznie C90/3, gr. 19cm | m2 | 148 |  | 0
76 | D-08.02.02 | Wykonanie nawierzchni z płyt betonowych ażurowych wypełnionych kruszywem, gr. 10cm na miale kamiennym 0/5 gr. 3 cm | m2 | 148 |  | 0
|  | RAZEM 6 SIĘGACZ JORDANOWSKIEJ - DROGA WEWNĘTRZNA AŻUROWA |  |  |  | 0
7 |  | ŚCIEŻKA ROWEROWA
77 | D-04.01.01 | Profilowanie i zagęszczenie podłoża pod warstwy konstrukcyjne nawierzchni | m2 | 1834 |  | 0
78 | D-04.05.01 | Wykonanie warstwy wzmacniającej z piasku stabilizowanego cementem C0,4/0,5< Rm=2,00 Mpa, gr. 15cm | m2 | 1834 |  | 0
79 | D-04.04.02 | Wykonanie podbudowy z kruszywa łamanego (stabilizowanego mechanicznie), grubość warstwy po zagęszczeniu 15cm (uziarnienie 0/31.5) | m2 | 1834 |  | 0
80 | D-04.03.01 | Mechaniczne oczyszczenie i skropienie emulsją asfaltową na zimno podbudowy lub nawierzchni betonowej/bitumicznej; | m2 | 1834 |  | 0
81 | D-05.03.05a | Wykonanie warstwy ścieralnej z mieszanki mineralno-asfaltowej AC8S, gr. 4cm wraz z uszczelnieniem krawędzi taśmą bitumicną | m2 | 1834 |  | 0
|  | RAZEM 7 ŚCIEŻKA ROWEROWA |  |  |  | 0
8 |  | CHODNIKI DOJŚCIA
82 | D-04.01.01 | Profilowanie i zagęszczenie podłoża pod warstwy konstrukcyjne nawierzchni | m2 | 2633 |  | 0
83 | D-04.05.01 | Wykonanie warstwy wzmacniającej z piasku stabilizowanego cementem C0,4/0,5 =< Rm=2,00 Mpa, gr. 10cm | m2 | 2633 |  | 0
84 | D-04.04.02 | Wykonanie podbudowy z kruszywa łamanego (stabilizowanego mechanicznie), grubość warstwy po zagęszczeniu 15cm (uziarnienie 0/31.5) | m2 | 2633 |  | 0
85 | D-08.02.02 | Wykonanie nawierzchni z kostki betonowej typu tablo 20x20x8cm wraz z obustronnymi pasami z kostki grafitowej Holland 10x20x8 cm na podsypce cementowo-piaskowej. | m2 | 2431 |  | 0
86 | D-08.02.02 | Wykonanie nawierzchni z betonowych kostek STOP koloru żółtego o strukturze nitowanej o wymiarach 10x20x8cm, na podsypce cementowo-piaskowej | m2 | 87 |  | 0
87 | D-08.02.02 | Wykonanie pasa prowadzącego z wykorzystaniem płytki kierunkowej koloru żółtego o wym. 30x30x8cm o szerokości 30 cm ułożonej osiowo w połowie szerokości chodnika/ciągu pieszego | m2 | 104 |  | 0
88 | D-08.02.02 | Wykonanie pola ostrzegawczego ułożonego na przecięciach kierunków pieszych, z 4 szt. płytki ostrzegawczej 30x30x8cm- pole 60x60 cm | m2 | 11 |  | 0
|  | RAZEM 8 CHODNIKI DOJŚCIA |  |  |  | 0
9 |  | CHODNIKI/ŚCIEŻKI O NAWIERZCHNI PRZEPUSZCZALNEJ
89 | D-04.01.01 | Profilowanie i zagęszczenie podłoża pod warstwy konstrukcyjne nawierzchni | m2 | 385 |  | 0
90 | D-04.04.02 | Wykonanie warstwy wzmacniającej z kruszywa naturalnego 2/8 stabilizowanego mechanicznie, gr. 10cm | m2 | 385 |  | 0
91 | D-04.04.02 | Wykonanie podbudowy z kruszywa łamanego (stabilizowanego mechanicznie), grubość warstwy po zagęszczeniu 18cm (uziarnienie 4/31.5) | m2 | 361 |  | 0
92 | D-04.01.01 | Wykonanie nawierzchni z mieszanki mineralno - żywicznej, gr. 4 cm | m2 | 361 |  | 0
93 | D-08.02.02 | Wykonanie pasa prowadzącego z wykorzystaniem płytki kierunkowej koloru żółtego o wym. 30x30x8cm o szerokości 30 cm ułożonej osiowo w połowie szerokości chodnika/ciągu pieszego | m2 | 22 |  | 0
94 | D-08.02.02 | Wykonanie pola ostrzegawczego ułożonego na przecięciach kierunków pieszych, z 4 szt. płytki ostrzegawczej 30x30x8cm- pole 60x60 cm | m2 | 2 |  | 0
|  | RAZEM 9 CHODNIKI/ŚCIEŻKI O NAWIERZCHNI PRZEPUSZCZALNEJ |  |  |  | 0
10 |  | OPASKI
95 | D-04.01.01 | Profilowanie i zagęszczenie podłoża pod warstwy konstrukcyjne nawierzchni | m2 | 106 |  | 0
96 | D-04.05.01 | Wykonanie warstwy wzmacniającej z piasku stabilizowanego cementem C0,4/0,5 Rm=2,00 Mpa, gr. 10 cm | m2 | 106 |  | 0
97 | D-04.04.02 | Wykonanie podbudowy z kruszywa łamanego (stabilizowanego mechanicznie), grubość warstwy po zagęszczeniu 15cm (uziarnienie 0/31.5) | m2 | 106 |  | 0
98 | D-05.03.01b | Wykonanie nawierzchni z kostki kamiennej granitowej cięto - łupanej 8/10cm na podsypce cementowo-piaskowej | m2 | 106 |  | 0
|  | RAZEM 10 OPASKI |  |  |  | 0
11 |  | ZJAZDY- ul. Mokronoska
99 | D-04.01.01 | Profilowanie i zagęszczenie podłoża pod warstwy konstrukcyjne nawierzchni | m2 | 233 |  | 0
100 | D-04.05.01 | Wykonanie warstwy ulepszonego podłoża- grunt stabilizowany cementem C0,4/0,5 =< Rm=2,00 MP, gr. 25cm | m2 | 233 |  | 0
101 | D-04.05.01 | Wykonanie warstwy mrozoochronnej- piasek stabilizowany cementem C5/6=< 10,00 MPa, gr. 20cm | m2 | 233 |  | 0
102 | D-04.04.02 | Wykonanie podbudowy zasadniczej z kruszywa łamanego o ciągłym uziarnieniu 0/63 stabilizowanego mechanicznie C90/3, gr. 20cm | m2 | 233 |  | 0
103 | D-08.02.02 | Wykonanie nawierzchni z kostki betonowej grafitowa typu tablo 20x20x8cm spoinowana piaskiem na podsypce cementowo-piaskowej | m2 | 79 |  | 0
104 | D-08.02.02 | Wykonanie nawierzchni z kostki betonowej typu tablo 20x20x8cm wraz z obustronnymi pasami z kostki grafitowej Holland 10x20x8 cm na podsypce cementowo-piaskowej. | m2 | 58 |  | 0
105 | D-04.03.01 | Mechaniczne oczyszczenie i skropienie emulsją asfaltową na zimno podbudowy lub nawierzchni betonowej/bitumicznej; | m2 | 96 |  | 0
106 | D-05.03.05a | Wykonanie warstwy ścieralnej z mieszanki mineralno-asfaltowej AC8S, gr. 4cm | m2 | 96 |  | 0
|  | RAZEM 11 ZJAZDY- ul. Mokronoska |  |  |  | 0
12 |  | ZJAZDY- ul. Wiejska, Avicenny, Jordanowska
107 | D-04.01.01 | Profilowanie i zagęszczenie podłoża pod warstwy konstrukcyjne nawierzchni | m2 | 256 |  | 0
108 | D-04.05.01 | Wykonanie warstwy wzmacniającej- piasek stabilizowany cementem C5/6 <= 10,00 MPa, gr. 20cm | m2 | 256 |  | 0
109 | D-04.04.02 | Wykonanie podbudowy zasadniczej z kruszywa łamanego o ciągłym uziarnieniu 0/63 stabilizowanego mechanicznie C90/3, gr. 20cm | m2 | 256 |  | 0
110 | D-08.02.02 | Wykonanie nawierzchni z kostki betonowej grafitowa typu tablo 20x20x8cm spoinowana piaskiem, na podsypce cementowo-piaskowej | m2 | 122 |  | 0
111 | D-08.02.02 | Wykonanie nawierzchni z kostki betonowej spoinowana piaskiem na podsypce cementowo-piaskowej | m2 | 96 |  | 0
112 | D-08.02.02 | Ciągłość chodnika - Wykonanie nawierzchni z kostki betonowej typu tablo 20x20 - szarej gr. 8 cm wraz z obustronnymi pasami z kostki grafitowej Holland 10x20x8 cm na podsypce cementowo-piaskowej, spoiny wypełnione piaskiem - na przejściu dla pieszych | m2 | 22 |  | 0
113 | D-04.03.01 | Mechaniczne oczyszczenie i skropienie emulsją asfaltową na zimno podbudowy lub nawierzchni betonowej/bitumicznej; | m2 | 16 |  | 0
114 | D-05.03.05a | Wykonanie warstwy ścieralnej z mieszanki mineralno-asfaltowej AC8S, gr. 4cm | m2 | 16 |  | 0
|  | RAZEM 12 ZJAZDY- ul. Wiejska, Avicenny, Jordanowska |  |  |  | 0
13 |  | MIEJSCA POSTOJOWE AŻUROWE
115 | D-04.01.01 | Profilowanie i zagęszczenie podłoża pod warstwy konstrukcyjne nawierzchni | m2 | 169 |  | 0
116 | D-04.05.01 | Warstwa wzmacniająca mrozoochronna- piasek stabilizowany cementem C1,5/2 =<4,00 Mpa, gr. 30cm | m2 | 169 |  | 0
117 | D-04.04.02 | Wykonanie podbudowy z kruszywa łamanego o ciągłym uziarnieniu 0/63 stabilizowane mechanicznie C90/3, gr. 19cm | m2 | 169 |  | 0
118 | D-08.02.02 | Wykonanie nawierzchni z płyt betonowych ażurowych wypełnionych kruszywem, gr. 10cm na miale kamiennym 0/5 gr. 3 cm | m2 | 169 |  | 0
|  | RAZEM 13 MIEJSCA POSTOJOWE AŻUROWE |  |  |  | 0
14 |  | MIEJSCA POSTOJOWE DLA NIEPEŁNOSPRAWNYCH
119 | D-04.01.01 | Profilowanie i zagęszczenie podłoża pod warstwy konstrukcyjne nawierzchni | m2 | 19 |  | 0
120 | D-04.05.01 | Warstwa wzmacniająca mrozoochronna- piasek stabilizowany cementem C1,5/2 =<4,00 MPa, gr. 30cm | m2 | 19 |  | 0
121 | D-04.04.02 | Wykonanie podbudowy zasadniczej z kruszywa łamanego o ciągłym uziarnieniu 0/63 stabilizowanego mechanicznie C90/3, gr. 20cm | m2 | 19 |  | 0
122 | D-04.03.01 | Mechaniczne oczyszczenie i skropienie emulsją asfaltową na zimno podbudowy tłuczniowej | m2 | 19 |  | 0
123 | D-05.03.05b | Wykonanie warstwy wiążącej z mieszanki mineralno-asfaltowej AC16W, gr. 8cm wraz ze skropieniem emulsją asfaltową | m2 | 19 |  | 0
124 | D-04.03.01 | Mechaniczne oczyszczenie i skropienie emulsją asfaltową na zimno podbudowy lub nawierzchni betonowej/bitumicznej; | m2 | 19 |  | 0
125 | D-05.03.05a | Wykonanie warstwy ścieralnej z mieszanki mineralno-asfaltowej AC8S, gr. 4cm | m2 | 19 |  | 0
|  | RAZEM 14 MIEJSCA POSTOJOWE DLA NIEPEŁNOSPRAWNYCH |  |  |  | 0
15 |  | ZATOKA AUTOBUSOWA
126 | D-04.01.01 | Profilowanie i zagęszczenie podłoża pod warstwy konstrukcyjne nawierzchni | m2 | 431.15 |  | 0
127 | D-04.05.01 | Wykonanie warstwy ulepszonego podłoża- grunt stabilizowany cementem C0,4/0,5 =< Rm=2,00 MP, gr. 25cm | m2 | 431.15 |  | 0
128 | D-04.05.01 | Wykonanie warstwy mrozoochronnej- piasek stabilizowany cementem C5/6=< 10,00 MPa, gr. 20cm | m2 | 431.15 |  | 0
129 | D-04.05.01 | Wykonanie podbudowy z betonu cementowego C20/25 z dylatacją, gr. 30 cm | m2 | 431.15 |  | 0
130 | D-05.03.01b | Wykonanie nawierzchni z kostki kamiennej 18x18cm cięto łupanej granitowej spoinowanej zaprawą cementową na podsypce cementowo-piaskowej 1:3 lub warstwa betonu gr. 4 cm - KOSTKA Z ODZYSKU | m2 | 61.2 |  | 0
131 | D-05.03.01b | Wykonanie nawierzchni z kostki kamiennej 18x18cm cięto łupanej granitowej spoinowanej zaprawą cementową na podsypce cementowo-piaskowej 1:3 lub warstwa betonu gr. 4 cm | m2 | 303.8 |  | 0
|  | RAZEM 15 ZATOKA AUTOBUSOWA |  |  |  | 0
16 |  | ELEMENTY BRZEGOWE
132 | D-08.03.01 | Ustawienie krawężników betonowych wystających o wymiarach 15x30cm (w tym krawężniki łukowe) na podsypce cementowo-piaskowej wraz z wykonaniem ławy; | m | 1353 |  | 0
133 | D-08.03.01 | Ustawienie krawężników betonowych wystających o wymiarach 15x30cm (w tym krawężniki łukowe) na podsypce cementowo-piaskowej wraz z wykonaniem ławy; / KRAWĘŻNIKI NAPRZEMIENNE | m | 162 |  | 0
134 | D-08.03.01 | Ustawienie krawężników betonowych obniżonych o wymiarach 15x30cmw tym krawężniki łukowe) na podsypce cementowo-piaskowej wraz z wykonaniem ławy | m | 388 |  | 0
135 | D-08.03.01 | Ustawienie krawężników przystankowych (prostych i łukowych) z polimerobetonu o powierzchni górnej antypoślizgowej z wypustkami trapezowymi wyczuwalnymi dla osób niedowidzących na podsypce cementowo-piaskowej | m | 86 |  | 0
136 | D-08.03.01 | Obrzeża betonowe o wymiarach 30x8 cm na ławie z betonu C12/15 z oporem wraz z wykonaniem ławy; | m | 2087 |  | 0
137 | D-08.03.01 | Obrzeża betonowe o wymiarach 30x10 cm na ławie z betonu C12/15 z oporem wraz z wykonaniem ławy; | m | 654 |  | 0
138 | D-08.03.01a | Ustawienie obrzeży stalowych ocynkowanych o wysokości 200 mm, kotwione pod warstwami konstrukcyjnymi chodnika | m | 332 |  | 0
139 | D-08.05.01 | Ścieki uliczne z kostki kamiennej rzędowej 18x18cm na ławie z betonu C12/15 wraz z wykonaniem ławy - 1 rząd; ława gr.25 cm | m | 1181 |  | 0
|  | RAZEM 16 ELEMENTY BRZEGOWE |  |  |  | 0
17 |  | WYPOSAŻENIE PRZYSTANKÓW
140 | D-07.02.01 | Dostawa i montaż wiaty przystankowej WT/KP-A, 4 - przęsłowej - ściany boczne pełne o szerokości 1,50 m dla przystanku na ul. Mokronoskiej i ul. Avicenny oraz o szerokości 1,00 m na przystanku na ul. Wiejskiej, wiata z oświetleniem dachowym oraz oświetleniem gabloty. Kolor RAL9007 | kpl | 3 |  | 0
141 | D-07.02.01 | Dostawa i montaż koszy na śmieci - kosz wrocławski uniwersalny KP/KA-A01. Kolor RAL9007 | szt | 3 |  | 0
142 | D-07.02.01 | Dostawa i montaż ławki przystankowej LS/KA-F01 z katalogu Erlau model Allegro 4-siedzeniowy. Kolor RAL9007 | szt | 3 |  | 0
143 | D-07.02.01 | Dostawa i montaż słupka przystankowego uniwersalnego SL/PR-B01. Kolor RAL9007 | szt | 3 |  | 0
|  | RAZEM 17 WYPOSAŻENIE PRZYSTANKÓW |  |  |  | 0
18 |  | INNE
144 | D-07.02.01 | Bariera stalowa energochłonna typ N2 - dostawa i montaż | mb | 24 |  | 0
|  | RAZEM 18 INNE |  |  |  | 0
19 |  | ROBOTY PRZYGOTOWAWCZE NA TERENACH ZIELONYCH POMIĘDZY ŁĄCZNIKIEM A DROGĄ WOJEWÓDZKĄ
145 | D-09.01.01 | Założenie trawnika (bez powierzchni ogrodu deszczowego) | m2 | 2353 |  | 0
146 | D-09.01.01 | Pielenacja trawników w okresie gwarancyjnym | m2 | 2353 |  | 0
147 | D-09.01.01 | Wymiana gruntu na organiczny gr. 50 cm | m2 | 2628 |  | 0
148 | D-09.01.01 | Warstwa filtracyjna - żwir 4/16 gr. 10 cm | m2 | 2628 |  | 0
149 | D-09.01.01 | Geowłóknina separacyjna | m2 | 2628 |  | 0
|  | RAZEM 19 ROBOTY PRZYGOTOWAWCZE NA TERENACH ZIELONYCH POMIĘDZY ŁĄCZNIKIEM A DROGĄ WOJEWÓDZKĄ |  |  |  | 0
20 |  | ROBOTY PRZYGOTOWAWCZE NA TERENACH ZIELONYCH Z WYMIANĄ NA GRUNT ORGANICZNY
150 | D-09.01.01 | Założenie trawnika | m2 | 4604 |  | 0
151 | D-09.01.01 | Pielenacja trawników w okresie gwarancyjnym | m2 | 4604 |  | 0
152 | D-09.01.01 | Wymiana gruntu na organiczny gr. 50 cm | m2 | 4604 |  | 0
|  | RAZEM 20 ROBOTY PRZYGOTOWAWCZE NA TERENACH ZIELONYCH Z WYMIANĄ NA GRUNT ORGANICZNY |  |  |  | 0
21 |  | ZAKŁADANIE TRAWNIKÓW NA ISTNIEJĄCYCH TRAWNIKACH PRZEZNACZONYCH DO RENOWACJI
153 | D-09.01.01 | Założenie trawnika | m2 | 705 |  | 0
154 | D-09.01.01 | Pielenacja trawników w okresie gwarancyjnym | m2 | 705 |  | 0
155 | D-09.01.01 | Oczyścić z pozostałości budowlanych, przekopać na głębokość ok 15-20cm (ręcznie pod koronami drzew), i uzupełnić ziemią urodzajną przed wysiewem nasion | m2 | 705 |  | 0
|  | RAZEM 21 ZAKŁADANIE TRAWNIKÓW NA ISTNIEJĄCYCH TRAWNIKACH PRZEZNACZONYCH DO RENOWACJI |  |  |  | 0
|  | RAZEM kosztorys |  |  |  | 0

## ORD
PRZEDMIAR /KOSZTORYS OFERTOWY NR 2
ORGANIZACJA RUCHU DOCELOWEGO
Lp. | Nr spec. technicz. | Opis robót | Jednostka | Obmiar | Cena jedn. | Wartość
1 | 2 | 3 | 4 | 5 | 6 | 7
1 |  | OZNAKOWANIE PIONOWE
1 | D-01.02.04 D-07.02.01 | Przeniesienie (demontaż/montaż) istniejących tablic znaków drogowych wraz ze słupkami | szt. | 6 |  | 0
2 | D-07.02.01 | Demontaż istniejącego oznakowania wraz z wywiezieniem na magazyn inwestora | kpl | 1 |  | 0
3 | D-07.02.01 | Przymocowanie nowych tablic znaków drogowych na słupkach, przedłużkach, uchwytach, wysięgnikach | szt. | 89 |  | 0
4 | D-07.02.01 | Przymocowanie tablic znaków drogowych nad jezdnią wraz z konstrukcją - znak F-11 | kpl | 6 |  | 0
5 | D-07.02.01 | Słupki/wysięgniki (nowe) do znaków drogowych z rur stalowych o śr. 60/70 mm | szt. | 77 |  | 0
6 | D-07.02.01 | Montaż słupków blokujących (sprężystych) | szt | 31 |  | 0
7 | D-07.02.01 | Montaż słupków blokujących (wg katalogu mebli miejskich - CITY.) | szt | 51 |  | 0
8 | D-07.02.01 | Przestawienie tablicy SIM | szt | 3 |  | 0
9 | D-07.02.01 | Montaż azyli prefabrykowanch typu MINI szer. 0,5m | kpl | 8 |  | 0
|  | RAZEM 1 OZNAKOWANIE PIONOWE |  |  |  | 0
2 |  | OZNAKOWANIE POZIOME
10 | D-01.02.04 | Likwidacja istniejącego oznakowania poziomego do 50m2 | kpl | 1 |  | 0
11 | D-01.02.04 | Piktogram B-43 | szt | 2 |  | 0
12 | D-07.01.01 | Wykonanie oznakowania poziomego w technologii grubowarstwowej koloru białego | m2 | 441.05 |  | 0
13 | D-07.01.01 | Wykonanie oznakowania poziomego w technologii cienkowarstwowej koloru białego | m2 | 47.5 |  | 0
14 | D-07.01.01 | Oznakowanie poziome ścieżek rowerowych (chemospray) - białe | m2 | 83.55 |  | 0
15 | D-07.01.01 | Oznakowanie poziome grubowarstwowe - czerwone+niebieskie | m2 | 153.2 |  | 0
16 | D-07.01.01 | Oznakowanie poziome cienkowarstwowe - czerwone | m2 | 18 |  | 0
|  | RAZEM 2 OZNAKOWANIE POZIOME |  |  |  | 0
|  | RAZEM kosztorys |  |  |  | 0

## Sanitarna
PRZEDMIAR /KOSZTORYS OFERTOWY NR 3
SIECI SANITARNE
Lp. | Nr spec. technicz. | Opis robót | Jednostka | Obmiar | Cena jedn. | Wartość
1 | 2 | 3 | 4 | 5 | 6 | 7
1 |  | KANALIZACJA DESZCZOWA
1.1 |  | ROBOTY ZIEMNE I PZYGOTOWAWCZE
1 | D-03.02.01 | Ręczne i mechaniczne roboty ziemne wykonywane na odkład wraz z robotami pomiarowymi, umocnieniem i odwodnieniem wykopu oraz podwieszeniem sieci obcych | m3 | 370.47 |  | 0
2 | D-03.02.01 | Wywóz nadmiaru urobku na składowisko wykonawcy wraz z załadunkiem i rozładunkiem oraz kosztem zagospodarowania | m3 | 329.32 |  | 0
3 | D-03.02.01 | Koszt zakupu i dowozu gruntu | m3 | 164.58 |  | 0
4 | D-03.02.01 | Zasypywanie wykopów linowych i obiektowych | m3 | 205.73 |  | 0
5 | D-03.02.01 | Rozbiórka istniejącego kanału kanalizacji deszczowej kd160-200 wraz z kosztem zagospodarowania mat. z rozbiórki | m | 95 |  | 0
6 | D-03.02.01 | Rozbiórka istniejącej studzienki wpustu deszczowego wraz z kosztem zagospodarowania mat. z rozbiórki; (rozbiórka do gł. posadowienia kręgu z odpływem ok 1 m ppt, osadnik i inne elementy zlokalizowane poniżej odpływu do zamulenia) | kpl | 8 |  | 0
7 | D-03.02.01 | Demontaż rewizyjnych betonowych o śr. 1000-1200 mm wraz z wywozem gruzu na składowisko wykonawcy i opłatą za utylizację , elementy pełnowartościowe wywóz na magazyn inwestora | kpl | 2 |  | 0
|  | RAZEM 1.1 ROBOTY ZIEMNE I PZYGOTOWAWCZE |  |  |  | 0
1.2 |  | ROBOTY SIECIOWE
8 | D-03.02.01 | Warstwa stabilizacji Rm 2,5 MPa gr. 20 cm | m3 | 25.32 |  | 0
9 | D-03.02.01 | Podłoża pod kanały i obiekty z materiałów sypkich grub. 10 cm | m3 | 11.46 |  | 0
10 | D-03.02.01 | Obsypka kanałów do wys.30 cm ponad wierzch rur wraz z kosztem nabycia piasku i zagęszczeniem | m3 | 50.07 |  | 0
11 | D-03.02.01 | Budowa kanału/przykanalika kanalizacji deszczowej z rur PP SN16 fi 110 mm w poz. należy ująć ułożenie kanału wraz z kształtkami ( w tym zamknięcie pełne/częsciowe, króćce dostudzienne), oraz próbę szczelności | m | 8.82 |  | 0
12 | D-03.02.01 | Budowa kanału/przykanalika kanalizacji deszczowej z rur PP SN8 fi 160 mm w poz. należy ująć ułożenie kanału wraz z kształtkami ( w tym zamknięcie pełne/częsciowe, króćce dostudzienne), oraz próbę szczelności | m | 105.73 |  | 0
13 | D-03.02.01 | Podłoża betonowe -Beton C8/10 gr. 10cm | m3 | 1.21 |  | 0
14 | D-03.02.01 | Warstwa wyrównawcza - zaprawa cementowa M12 | m2 | 12.06 |  | 0
15 | D-03.02.01 | Studzienki ściekowe uliczne o śr. DN 500 mm z elementów prefabrykowanych z betonu C35/45 wyposażone w osadniki o wysokości 0,5 m zwieńczone wpustami żeliwnymi z rusztem uchylnym TYP RADYCYJNY klasy D-400, z zamontowanym elementem przyłączeniowym z otworem dla zamontowania przykanalika z przejściem szczelnym oraz zamknięciami wodnymi pełnymi | szt. | 1 |  | 0
16 | D-03.02.01 | Studzienki ściekowe uliczne o śr. DN 500 mm z elementów prefabrykowanych z betonu C35/45 wyposażone w osadniki o wysokości 0,5 m zwieńczone wpustami żeliwnymi z rusztem uchylnym TYP TRADYCYJNY klasy C-250, z zamontowanym elementem przyłączeniowym z otworem dla zamontowania przykanalika z przejściem szczelnym oraz zamknięciami wodnymi pełnymi | szt. | 10 |  | 0
17 | D-03.02.01 | Studzienki ściekowe uliczne o śr. DN 500 mm z elementów prefabrykowanych z betonu C35/45 wyposażone w osadniki o wysokości 0,5 m zwieńczone wpustami żeliwnymi z rusztem uchylnym TYP POŚREDNI klasy C-250, z zamontowanym elementem przyłączeniowym z otworem dla zamontowania przykanalika z przejściem szczelnym oraz zamknięciami wodnymi pełnymi | szt. | 13 |  | 0
18 | D-03.02.01 | Odwodnienie liniowe z polimerobetonu o szerokości 150 mm w świetle ruszt klasy D400 wraz z systemową studiznką z kloszem osadczym i podbudową | mb | 16 |  | 0
19 | D-03.02.01 | Wykonanie włączenia projektowanego kanału kanalizacji deszczowej DN160 do istniejącej studni poprzez wykoanie otworu i szczelne osadzenie króćcy dostudzienncyh; w poz. nalezy ując wyprofilowanie kinety | kpl | 6 |  | 0
20 | D-03.02.01 | Wykonanie włączenia projektowanego kanału kanalizacji deszczowej d160 do istniejącejego kanału kd1400 poprzez przyłącze siodłowe z przegubem kulowym | szt | 9 |  | 0
21 | D-03.02.01 | Wykonanie włączenia projektowanego kanału kanalizacji deszczowej d160 do istniejącejego kanału kd900 poprzez przyłącze siodłowe z przegubem kulowym | szt | 3 |  | 0
22 | D-03.02.01 | Wykonanie włączenia projektowanego kanału kanalizacji deszczowej d160 do istniejącejego kanału kd600 poprzez przyłącze siodłowe z przegubem kulowym | szt | 1 |  | 0
23 | D-03.02.01 | Wykonanie włączenia projektowanego kanału kanalizacji deszczowej d160 do istniejącejego kanału kd500 poprzez przyłącze siodłowe z przegubem kulowym | szt | 2 |  | 0
24 | D-03.02.01 | Wykonanie włączenia projektowanego kanału kanalizacji deszczowej d110 do istniejącejego kanału kd500 poprzez przyłącze siodłowe z przegubem kulowym | szt | 1 |  | 0
25 | D-03.02.01 | Wykonanie włączenia projektowanego kanału kanalizacji deszczowej d160 do istniejącejego kanału kd400 poprzez przyłącze siodłowe z przegubem kulowym | szt | 3 |  | 0
26 | D-03.02.01 | Wykonanie włączenia projektowanego kanału kanalizacji deszczowej d110 do istniejącejego kanału kd400 poprzez przyłącze siodłowe z przegubem kulowym | szt | 1 |  | 0
27 | D-03.02.01 | Regulacja pionowa studzienek ściekowej | szt. | 4 |  | 0
|  | RAZEM 1.2 ROBOTY SIECIOWE |  |  |  | 0
1.3 |  | OGRÓD DESZCZOWY
28 | D-03.02.01 | Warstwa żwiru o maksymalnej średnicy zastępczej d32mm - zagęszczany mechanicznie - gr. warstwy 10 cm | m2 | 405 |  | 0
29 | D-03.02.01 | Gewołóknina separacyjna grubość 1,9 mm gramatura 150 g/m2 | m2 | 405 |  | 0
30 | D-03.02.01 | Piasek gruboziarnisty z dodatkami ( kruszywo dolomitowe lub wapienne i torf) w proporcjach 1:3 ( opcjonalnie na wierzchu kora luż żwir) gr. warstwy 40 cm | m2 | 405 |  | 0
|  | RAZEM 1.3 OGRÓD DESZCZOWY |  |  |  | 0
|  | RAZEM 1 KANALIZACJA DESZCZOWA |  |  |  | 0
2 |  | GAZ
2.1 |  | ROBOY ZIEMNE I PRZYGOTOWAWCZE
31 | D-01.03.06 | Ręczne i mechaniczne roboty ziemne wykonywane na odkład wraz z robotami pomiarowymi, umocnieniem i odwodnieniem wykopu oraz podwieszeniem sieci obcych | m3 | 9.62 |  | 0
32 | D-01.03.06 | Wywóz nadmiaru urobku na składowisko wykonawcy wraz z załadunkiem i rozładunkiem oraz kosztem zagospodarowania | m3 | 9.06 |  | 0
33 | D-01.03.06 | Koszt zakupu i dowozu gruntu | m3 | 2.22 |  | 0
34 | D-01.03.06 | Zasypywanie wykopów linowych i obiektowych | m3 | 2.78 |  | 0
35 | D-01.03.06 | Likwidacja wyłączonego odcinka gazociągu wraz z odcięciem, przdmuchaniem azotem, zaśłepieniem oraz demontażem na odcinkach kolidujących, w poz. należy ująć koszt zagospodarowania odpadów | m | 298 |  | 0
36 | D-01.03.06 | Demontaż zasuwy na likwidowanym gazociągu wraz z kosztem zagospodarowania mat. z rozbiórki (mat. pełnowartościowy do przekazania inwestorowi) | szt | 6 |  | 0
37 | D-01.03.06 | Likwidacja wyłączonego odcinka wodociągu o śr. do 255 mwraz z odcięciem, przdmuchaniem azotem, zaśłepieniem oraz demontażem na odcinkach kolidujących | m | 95 |  | 0
38 | D-01.03.06 | Demontaż zasuwy żeliwnej | szt. | 2 |  | 0
39 | D-01.03.06 | Demontaż hydrantu | kpl. | 2 |  | 0
40 | D-01.03.06 | Budowa rurociągu prowizorycznego (By-pass) z rur polietylenowych PEHD De63 wraz z podłączeniem do istn gazociągu za pomocą odgałęzień siodłowych, montażem niezbędnych kształtek i armatury, próbą szczelności i ciśnienia oraz demontażem po zakończończonych robotach | m | 10 |  | 0
|  | RAZEM 2.1 ROBOY ZIEMNE I PRZYGOTOWAWCZE |  |  |  | 0
2.2 |  | ROBOTY SIECIOWE
41 | D-01.03.06 | Warstwa stabilizacji Rm 2,5 MPa gr. 20 cm | m3 | 0.83 |  | 0
42 | D-01.03.06 | Podłoża pod kanały i obiekty z materiałów sypkich grub. 10 cm | m3 | 0.83 |  | 0
43 | D-01.03.06 | Obsypka kanałów do wys.30 cm ponad wierzch rur wraz z kosztem nabycia piasku i zagęszczeniem | m3 | 3.18 |  | 0
44 | D-01.03.06 | Budowa gazociągu z rur PE 100 SDR17.6 De 90 mm wraz z niezbędnymi kształtkami, armaturą, podłączeniem do istniejących sieci, próbą szczelności, ciśnienia oraz oznakowaniem rurociągu, | m | 8.29 |  | 0
|  | RAZEM 2.2 ROBOTY SIECIOWE |  |  |  | 0
|  | RAZEM 2 GAZ |  |  |  | 0
3 |  | REGULACJA URZĄDZEŃ NAZIEMNYCH
45 | D.03.02.01b | Pionowa regulacja studni kanalizacyjnych | szt. | 60 |  | 0
46 | D.03.02.01b | Dopłata za wymianę włazu | szt. | 35 |  | 0
47 | D.03.02.01a D-01.03.06 | Pionowa regulacja skrzynek armaturowych na sieciach wodociągowej i gazowej | szt. | 51 |  | 0
|  | RAZEM 3 REGULACJA URZĄDZEŃ NAZIEMNYCH |  |  |  | 0
|  | RAZEM kosztorys |  |  |  | 0

## Sygnalizacja
PRZEDMIAR /KOSZTORYS OFERTOWY NR 4
SYGNALIZACJA ULICZNA
Lp. | Nr spec. technicz. | Opis robót | Jednostka | Obmiar | Cena jedn. | Wartość
1 | 2 | 3 | 4 | 5 | 6 | 7
1 |  | DEMONTAŻE
1 | D-07-03-01 | Demontaż tymczasowej sygnalizacji świetlnej na skrzyżowaniu ulic Awicenny, Wiejskiej i Mokronoskiej we Wrocławiu | kpl | 1 |  | 0
|  | RAZEM 1 DEMONTAŻE |  |  |  | 0
2 |  | UKŁADANIE KABLI
2.1 |  | Układanie kabli 1xLgYd 2,5mm2
2 | D-07.03.01 | Układanie kabli o masie do 0.5 kg/m w rurach, pustakach lub kanałach zamkniętych 1xLgYd 2,5mm2 | m | 42 |  | 0
3 | D-07.03.01 | Obróbka kabli sygnalizacyjnych i sterowniczych jednożyłowych | szt. | 2 |  | 0
4 | D-07.03.01 | Zarobienie na sucho końca kabla 1-żyłowego o przekroju żył do 16 mm2 na napięcie do 1 kV o izolacji i powłoce z tworzyw sztucznych | szt. | 2 |  | 0
5 | D-07.03.01 | Podłączenie przewodów pojedynczych pod zaciski lub bolce; przekrój żyły do 2.5 mm2 | szt. | 2 |  | 0
6 | D-07-03-01 | Badanie linii kablowej | odc. | 1 |  | 0
|  | RAZEM 2.1 Układanie kabli 1xLgYd 2,5mm2 |  |  |  | 0
2.2 |  | Układanie kabli YKSLYekw 2x2x1,5mm2
7 | D-07.03.01 | Układanie kabli o masie do 0.5 kg/m w rurach, pustakach lub kanałach zamkniętych YKSLYekw 2x2x1,5mm2 | m | 108 |  | 0
8 | D-07.03.01 | Obróbka kabli sygnalizacyjnych i sterowniczych jednożyłowych | szt. | 4 |  | 0
9 | D-07.03.01 | Zarobienie na sucho końca kabla 1-żyłowego o przekroju żył do 16 mm2 na napięcie do 1 kV o izolacji i powłoce z tworzyw sztucznych | szt. | 4 |  | 0
10 | D-07.03.01 | Podłączenie przewodów pojedynczych pod zaciski lub bolce; przekrój żyły do 2.5 mm2 | szt. | 16 |  | 0
11 | D-07-03-01 | Badanie linii kablowej | odc. | 2 |  | 0
|  | RAZEM 2.2 Układanie kabli YKSLYekw 2x2x1,5mm2 |  |  |  | 0
2.3 |  | Układanie kabli YKSLYekw 5x2x0.75mm2
12 | D-07.03.01 | Układanie kabli o masie do 0.5 kg/m w rurach, pustakach lub kanałach zamkniętych YKSLYekw 5x2x0.75mm2 | m | 8 |  | 0
13 | D-07.03.01 | Obróbka kabli sygnalizacyjnych i sterowniczych jednożyłowych | szt. | 2 |  | 0
14 | D-07.03.01 | Zarobienie na sucho końca kabla 1-żyłowego o przekroju żył do 16 mm2 na napięcie do 1 kV o izolacji i powłoce z tworzyw sztucznych | szt. | 2 |  | 0
15 | D-07.03.01 | Podłączenie przewodów pojedynczych pod zaciski lub bolce; przekrój żyły do 2.5 mm2 | szt. | 20 |  | 0
16 | D-07.03.01 | Badanie linii kablowej | odc. | 1 |  | 0
|  | RAZEM 2.3 Układanie kabli YKSLYekw 5x2x0.75mm2 |  |  |  | 0
2.4 |  | Układanie kabli LiYCY 5x2x1,5mm2
17 | D-07.03.01 | Układanie kabli o masie do 0.5 kg/m w rurach, pustakach lub kanałach zamkniętych LiYCY 5x2x1,5mm2 | m | 8 |  | 0
18 | D-07.03.01 | Obróbka kabli sygnalizacyjnych i sterowniczych jednożyłowych | szt. | 2 |  | 0
19 | D-07.03.01 | Zarobienie na sucho końca kabla 1-żyłowego o przekroju żył do 16 mm2 na napięcie do 1 kV o izolacji i powłoce z tworzyw sztucznych | szt. | 2 |  | 0
20 | D-07.03.01 | Podłączenie przewodów pojedynczych pod zaciski lub bolce; przekrój żyły do 2.5 mm2 | szt. | 20 |  | 0
21 | D-07-03-01 | Badanie linii kablowej | odc. | 1 |  | 0
|  | RAZEM 2.4 Układanie kabli LiYCY 5x2x1,5mm2 |  |  |  | 0
2.5 |  | Układanie kabli Ftp
22 | D-07.03.01 | Układanie kabli o masie do 0.5 kg/m w rurach, pustakach lub kanałach zamkniętych Kabel FTP-OUTDOOR-KAT5 4x2x0,5 | m | 744 |  | 0
23 | D-07.03.01 | Obróbka kabli sygnalizacyjnych i sterowniczych wielożyłowych (do 8 żył) | szt. | 30 |  | 0
24 | D-07.03.01 | Podłączenie przewodów pojedynczych pod zaciski lub bolce; przekrój żyły do 2.5 mm2 | szt. | 240 |  | 0
25 | D-07.03.01 | Zarobienie na sucho końca kabla 8-żyłowego o przekroju żył do 50 mm2 na napięcie do 1 kV o izolacji i powłoce z tworzyw sztucznych | szt. | 30 |  | 0
26 | D-07-03-01 | Badanie linii kablowej | odc. | 15 |  | 0
|  | RAZEM 2.5 Układanie kabli Ftp |  |  |  | 0
2.6 |  | Układanie kabli YKYżo 5x10mm2
27 | D-07.03.01 | Układanie kabli o masie do 1.0 kg/m w rurach, pustakach lub kanałach zamkniętych YKYżo 5x10mm2 | m | 8 |  | 0
28 | D-07.03.01 | Obróbka kabli sygnalizacyjnych i sterowniczych wielożyłowych (do 16 żył) | szt. | 2 |  | 0
29 | D-07.03.01 | Zarobienie na sucho końca kabla10 -żyłowego o przekroju żył do 16 mm2 | szt. | 2 |  | 0
30 | D-07.03.01 | Podłączenie przewodów pojedynczych pod zaciski lub bolce; przekrój żyły do 2.5 mm2 | szt. | 10 |  | 0
31 | D-07-03-01 | Badanie linii kablowej | odc. | 1 |  | 0
|  | RAZEM 2.6 Układanie kabli YKYżo 5x10mm2 |  |  |  | 0
2.7 |  | Układanie kabli YKSYżo 3x6mm2
32 | D-07.03.01 | Układanie kabli o masie do 0.5 kg/m w rurach, pustakach lub kanałach zamkniętych YKSYżo 3x6mm2 | m | 8 |  | 0
33 | D-07.03.01 | Obróbka kabli sygnalizacyjnych i sterowniczych wielożyłowych (do 16 żył) | szt. | 2 |  | 0
34 | D-07.03.01 | Zarobienie na sucho końca kabla10 -żyłowego o przekroju żył do 16 mm2 | szt. | 2 |  | 0
35 | D-07.03.01 | Podłączenie przewodów pojedynczych pod zaciski lub bolce; przekrój żyły do 2.5 mm2 | szt. | 6 |  | 0
36 | D-07-03-01 | Badanie linii kablowej | odc. | 1 |  | 0
|  | RAZEM 2.7 Układanie kabli YKSYżo 3x6mm2 |  |  |  | 0
2.8 |  | Układanie kabli YKSYżo 10x1,5mm2
37 | D-07.03.01 | Układanie kabli o masie do 0.5 kg/m w rurach, pustakach lub kanałach zamkniętych YKSYżo 10x1,5mm2 | m | 486 |  | 0
38 | D-07.03.01 | Obróbka kabli sygnalizacyjnych i sterowniczych wielożyłowych (do 16 żył) | szt. | 14 |  | 0
39 | D-07.03.01 | Zarobienie na sucho końca kabla10 -żyłowego o przekroju żył do 16 mm2 | szt. | 14 |  | 0
40 | D-07.03.01 | Podłączenie przewodów pojedynczych pod zaciski lub bolce; przekrój żyły do 2.5 mm2 | szt. | 140 |  | 0
41 | D-07-03-01 | Badanie linii kablowej | odc. | 7 |  | 0
|  | RAZEM 2.8 Układanie kabli YKSYżo 10x1,5mm2 |  |  |  | 0
2.9 |  | Układanie kabli YKSYżo 7x1,5mm2
42 | D-07.03.01 | Układanie kabli o masie do 0.5 kg/m w rurach, pustakach lub kanałach zamkniętych YKSYżo 7x1,5mm2 | m | 552 |  | 0
43 | D-07.03.01 | Obróbka kabli sygnalizacyjnych i sterowniczych wielożyłowych (do 16 żył) | szt. | 16 |  | 0
44 | D-07.03.01 | Zarobienie na sucho końca kabla10 -żyłowego o przekroju żył do 16 mm2 | szt. | 16 |  | 0
45 | D-07.03.01 | Podłączenie przewodów pojedynczych pod zaciski lub bolce; przekrój żyły do 2.5 mm2 | szt. | 56 |  | 0
46 | D-07.03.01 | Badanie linii kablowej | odc. | 8 |  | 0
|  | RAZEM 2.9 Układanie kabli YKSYżo 7x1,5mm2 |  |  |  | 0
2.10 |  | Układanie kabli YKSYżo 5x1,5mm2
47 | D-07.03.01 | Układanie kabli o masie do 0.5 kg/m w rurach, pustakach lub kanałach zamkniętych YKSYżo 5x1,5mm2 | m | 135 |  | 0
48 | D-07.03.01 | Obróbka kabli sygnalizacyjnych i sterowniczych wielożyłowych (do 16 żył) | szt. | 4 |  | 0
49 | D-07.03.01 | Zarobienie na sucho końca kabla10 -żyłowego o przekroju żył do 16 mm2 | szt. | 4 |  | 0
50 | D-07.03.01 | Podłączenie przewodów pojedynczych pod zaciski lub bolce; przekrój żyły do 2.5 mm2 | szt. | 20 |  | 0
51 | D-07.03.01 | Badanie linii kablowej | odc. | 2 |  | 0
|  | RAZEM 2.10 Układanie kabli YKSYżo 5x1,5mm2 |  |  |  | 0
2.11 |  | Układanie kabli YKYżo 3x1,5mm2
52 | D-07.03.01 | Układanie kabli o masie do 0.5 kg/m w rurach, pustakach lub kanałach zamkniętych YKYżo 3x1,5mm2 | m | 441 |  | 0
53 | D-07.03.01 | Obróbka kabli sygnalizacyjnych i sterowniczych wielożyłowych (do 16 żył) | szt. | 24 |  | 0
54 | D-07.03.01 | Zarobienie na sucho końca kabla10 -żyłowego o przekroju żył do 16 mm2 | szt. | 24 |  | 0
55 | D-07.03.01 | Podłączenie przewodów pojedynczych pod zaciski lub bolce; przekrój żyły do 2.5 mm2 | szt. | 120 |  | 0
56 | D-07-03-01 | Badanie linii kablowej | odc. | 12 |  | 0
|  | RAZEM 2.11 Układanie kabli YKYżo 3x1,5mm2 |  |  |  | 0
2.12 |  | Układanie kabli YKSLYżo 14x1mm2
57 | D-07.03.01 | Układanie kabli o masie do 0.5 kg/m w rurach, pustakach lub kanałach zamkniętych YKSLYżo 14x1mm2 | m | 352 |  | 0
58 | D-07.03.01 | Obróbka kabli sygnalizacyjnych i sterowniczych wielożyłowych (do 16 żył) | szt. | 12 |  | 0
59 | D-07.03.01 | Zarobienie na sucho końca kabla10 -żyłowego o przekroju żył do 16 mm2 | szt. | 12 |  | 0
60 | D-07.03.01 | Podłączenie przewodów pojedynczych pod zaciski lub bolce; przekrój żyły do 2.5 mm2 | szt. | 168 |  | 0
61 | D-07-03-01 | Badanie linii kablowej | odc. | 6 |  | 0
|  | RAZEM 2.12 Układanie kabli YKSLYżo 14x1mm2 |  |  |  | 0
2.13 |  | Układanie kabliYKSLYżo 7x1mm2
62 | D-07.03.01 | Układanie kabli o masie do 0.5 kg/m w rurach, pustakach lub kanałach zamkniętych YKSLYżo 7x1mm2 | m | 350 |  | 0
63 | D-07.03.01 | Obróbka kabli sygnalizacyjnych i sterowniczych wielożyłowych (do 16 żył) | szt. | 10 |  | 0
64 | D-07.03.01 | Zarobienie na sucho końca kabla10 -żyłowego o przekroju żył do 16 mm2 | szt. | 10 |  | 0
65 | D-07.03.01 | Podłączenie przewodów pojedynczych pod zaciski lub bolce; przekrój żyły do 2.5 mm2 | szt. | 70 |  | 0
66 | D-07-03-01 | Badanie linii kablowej | odc. | 50 |  | 0
|  | RAZEM 2.13 Układanie kabliYKSLYżo 7x1mm2 |  |  |  | 0
|  | RAZEM 2 UKŁADANIE KABLI |  |  |  | 0
3 |  | KONSTRUKCJE WSPORCZE/MASZTY
67 | D-07-03-01 | Montaż masztów HY - 3,8 m | szt. | 5 |  | 0
68 | D-07-03-01 | Montaż głowicy masztu HY | kpl. | 5 |  | 0
69 | D-07-03-01 | Montaż masztów HY - 2,10 m | szt. | 6 |  | 0
70 | D-07-03-01 | Wykonanie fundamentów pod DIP | m3 | 3 |  | 0
71 | D-07-03-01 | Wykonanie fundamentów słupów | m3 | 9 |  | 0
72 | D-07-03-01 | Wykonanie fundamentów słupów - fundament wylewany wraz ze zbrojeniem | m3 | 1 |  | 0
73 | D-07-03-01 | Montaż gniazda RS115 ( 600x600x600) | szt | 7 |  | 0
74 | D-07-03-01 | Montaż wysięgnika | szt. | 2 |  | 0
75 | D-07-03-01 | Montaż słupów bramki | szt | 4 |  | 0
76 | D-07-03-01 | Bramka poprzeczna | kpl | 1 |  | 0
77 | D-07-03-01 | Kompletny uziom szpilkowy do masztu HY | szt | 20 |  | 0
|  | RAZEM 3 KONSTRUKCJE WSPORCZE/MASZTY |  |  |  | 0
4 |  | ELEMENTY SYGNALIZACJI DO ZABUDOWY
78 | D-07-03-01 | Montaż sygnalizatorów kołowych 3xfi300 | szt. | 7 |  | 0
79 | D-07-03-01 | Montarz sygnalizatorów strzałka 1x1200 wraz z mocowaniem | szt. | 1 |  | 0
80 | D-07-03-01 | Montaż ekranu kontrastowego | kpl. | 6 |  | 0
81 | D-07-03-01 | Mocowanie kpl. uchwyt PHB do sygnalizatora fi 300 | kpl. | 6 |  | 0
82 | D-07-03-01 | Konsola - mocowanie cztero-punktowe (komplet konsol-2 konsole na komplet) | kpl. | 11 |  | 0
83 | D-07-03-01 | Sygnalizator pieszo-rowerowy 2xf200 | szt. | 6 |  | 0
84 | D-07-03-01 | Sygnalizator pieszy 2xf200 | szt. | 2 |  | 0
85 | D-07-03-01 | Sygnalizator rowerowy 2xf200 | szt. | 2 |  | 0
86 | D-07.03.01 | Montaż kamery wideodetekcji z funkcją wideomonitoringu wyposażeone w karty SD montowane w obudowie; kamera VMD | szt. | 7 |  | 0
87 | D-07.03.01 | Montaż kamery wideodetekcji z funkcją wideomonitoringu wyposażeone w karty SD montowane w obudowie; kamera obrotowa | szt. | 1 |  | 0
88 | D-07-03-01 | Stalowa konstrukcja mocująca dla montażu kamer | kpl. | 1 |  | 0
89 | D-07-03-01 | Montaż kamer- sztyca 2,5m | kpl. | 3 |  | 0
90 | D-07-03-01 | Modem GSM typu Mikrotik WAP LTE kit (lub równoważny) | kpl. | 1 |  | 0
91 | D-07-03-01 | Sygnalizator dzwiękowy S5 (z programowaniem) | kpl. | 2 |  | 0
92 | D-07.03.01 | Montaż przycisków dla pieszych | szt. | 6 |  | 0
93 | D-07.03.01 | Montaż przycisków dla rowerzystów | szt. | 6 |  | 0
94 | D-07.03.01 | Głośniczki sygnalizatorów dżwiękowych pieszych | szt. | 6 |  | 0
|  | RAZEM 4 ELEMENTY SYGNALIZACJI DO ZABUDOWY |  |  |  | 0
5 |  | Wykonanie detekcji
95 | D-07-03-01 | Wykonanie pętli indukcyjnej o długości 6m | szt | 1 |  | 0
|  | RAZEM 5 Wykonanie detekcji |  |  |  | 0
6 |  | SZAFA ZASILANIA AWARYJNEGO
96 | D-07-03-01 | Budowa szafki zasilania awaryjnego sieć-agregat SZA339 szafki zasilania awaryjnego wyposażonej w przełącznik sieć agregat łącznie z gniazdem zasilania awaryjnego i łącznikiem krzywkowym oraz rozdzielnicami zawierającymi zabezpieczenia nadmiarowo-prądowe odbiorów na dedykowanym fundamencie | kpl | 1 |  | 0
|  | RAZEM 6 SZAFA ZASILANIA AWARYJNEGO |  |  |  | 0
7 |  | SZAFA STEROWNICZA
97 | D-07-03-01 | Budowa szafy sterowniczej ST339 sygnalizacji świetlnej zlokalizowanej zgodnie z wytycznymi Inwestora wraz fundamentem | kpl | 1 |  | 0
|  | RAZEM 7 SZAFA STEROWNICZA |  |  |  | 0
8 |  | ITS
98 | D-07-03-01 | Dostosowanie do systemu ITS | kpl | 1 |  | 0
|  | RAZEM 8 ITS |  |  |  | 0
9 |  | WDROŻENIE
99 | D-07-03-01 | Wdrożenie docelowej organizacji ruchu oraz wdrożenie lokalnego programu sygnalizacji | kpl | 1 |  | 0
|  | RAZEM 9 WDROŻENIE |  |  |  | 0
10 |  | Pmiary
100 | D-07.03.01 | Wykoanie wszytkich badań pomiarów, połączeń i innych czynności oraz montaży niezbędnych do prawidłowego działania instalacji | kpl | 1 |  | 0
|  | RAZEM 10 Pmiary |  |  |  | 0
|  | RAZEM kosztorys |  |  |  | 0

## Oświetlenie
PRZEDMIAR /KOSZTORYS OFERTOWY NR 5
OŚWIETLENIE ULICZNE
Lp. | Nr spec. technicz. | Opis robót | Jednostka | Obmiar | Cena jedn. | Wartość
1 | 2 | 3 | 4 | 5 | 6 | 7
1 |  | ROBOTY ROZBIÓRKOWE
1 | D-07-07-01 | Demontaż słupów oświetleniowych wraz z oprawą wysięgnikiem i fundamnetem; wywóz gruzu i utylizacja; elementy stalowe zwrot do właściciela | słup | 11 |  | 0
2 | D-07-07-01 | Kopanie rowów dla kabli o głębokości do 0,6 m i szerokości dna do 0.4 m | m | 126 |  | 0
3 | D-07-07-01 | Zasypywanie rowów dla kabli o głębokości do 0.6 m i szerokości dna do 0.4 m | m | 126 |  | 0
4 | D-07-07-01 | Demontaż kabli wielożyłowych o masie do 2.0 kg/m układanych w gruncie , w tym roboty ziemne, wywóz i utylizacja; elementy stalowe zwrot do właściciela; | m | 126 |  | 0
5 | D-07-07-01 | Demontaż lini napowietrznej oświetleniowej - wywóz gruzu i utylizacja; elementy stalowe zwrot do właściciela; | m | 202 |  | 0
|  | RAZEM 1 ROBOTY ROZBIÓRKOWE |  |  |  | 0
2 |  | ROBOTY MONTAŻOWE
6 | D-07-07-01 | Kopanie rowów dla kabli o głębokości do 1,0 m i szerokości dna do 0.4 m | m | 1654 |  | 0
7 | D-07-07-01 | Nasypanie warstwy piasku na dno rowu kablowego o szerokości do 0.4 m - podsypka | m | 1654 |  | 0
8 | D-07-07-01 | Nasypanie warstwy piasku na dno rowu kablowego o szerokości do 0.4 m - obsypka | m | 1654 |  | 0
9 | D-07-07-01 | Zasypywanie rowów dla kabli o głębokości do 1.0 m i szerokości dna do 0.4 m | m | 1654 |  | 0
10 | D-07-07-01 | Układanie kabli jednożyłowych o masie do 1.0 kg/m na napięcie znamionowe poniżej 110 kV w rowach kablowych/ w rurach 1x75 Kabel YAKXS 4x35 mm2 | m | 1665.6 |  | 0
11 | D-07-07-01 | Układanie rury 1x75 mm w wykopie | m | 1587 |  | 0
12 | D-07-07-01 | Wciąganie kabla YAKXS 4x35 mm2 do kanalizacji kablowej w otwór wolny | m | 296 |  | 0
13 | D-07-07-01 | Budowa przepustu 110p wraz z robotami ziemnymi (wykop, podsypka, obsypka, wywóz z utylizacją ) | m | 296 |  | 0
14 | D-07-07-01 | Układanie kabla YKY3x2,5mm2 w słupach ( 1 kpl - 12 m) | kpl.przew. | 73 |  | 0
15 | D-07-07-01 | Montaż tabliczki bezpiecznikowej w słupie | szt. | 76 |  | 0
16 | D-07-07-01 | Montaż i stawianie słupów oświetleniowych wraz z fundamentem, tabliczką i wkładską bezpiecznikową oraz malowanie słupów farbą antygrafiti, w tym oznakowanie słupa; SŁUP 8m | szt. | 34 |  | 0
17 | D-07-07-01 | Montaż i stawianie słupów oświetleniowych wraz z fundamentem, tabliczką i wkładską bezpiecznikową oraz malowanie słupów farbą antygrafiti, w tym oznakowanie słupa; SŁUP 6 m | szt. | 18 |  | 0
18 | D-07-07-01 | Montaż i stawianie słupów oświetleniowych wraz z fundamentem, tabliczką i wkładską bezpiecznikową oraz malowanie słupów farbą antygrafiti, w tym oznakowanie słupa; SŁUP8/ 6 m | szt. | 14 |  | 0
19 | D-07-07-01 | Montaż i stawianie słupów oświetleniowych wraz z fundamnetem, tabliczką i wkładską bezpiecznikową oraz malowanie słupów farbą antygrafiti, w tym oznakowanie słupa; SŁUP Sygn oświelteniowy | szt. | 6 |  | 0
20 | D-07-07-01 | Montaż wysięgników rurowych na słupie | szt. | 49 |  | 0
21 | D-07-07-01 | Montaż opraw oświetleniowych 22W | szt. | 31 |  | 0
22 | D-07-07-01 | Montaż opraw oświetleniowych 61W | szt. | 50 |  | 0
23 | D-07-07-01 | Montaż opraw oświetleniowych 101W | szt. | 8 |  | 0
24 | D-01.03.02. | Montaż uziomu pionowego | szt | 7 |  | 0
25 | D-07-07-01 | Układanie bednarki w rowach kablowych - bednarka 25x4 | m | 1654 |  | 0
26 | D-07-07-01 | Wykonanie wszytkich badań pomiarów, połączeń i innych czynności oraz montaży niezbędnych do prawidłowego działania instalacji: ciąłość żył, izolacji, samoczynnego wyłączania zasilania, rezystancji , natężenia światła itp. | kpl | 1 |  | 0
27 | D-07-07-01 | Bramka sygnalizacyjno oświetleniowa | kpl | 1 |  | 0
|  | RAZEM 2 ROBOTY MONTAŻOWE |  |  |  | 0
|  | RAZEM kosztorys |  |  |  | 0

## Telek
PRZEDMIAR /KOSZTORYS OFERTOWY NR 6
TELEKOMUNIKACJA- KOLIZJE I MKT
Lp. | Nr spec. technicz. | Opis robót | Jednostka | Obmiar | Cena jedn. | Wartość
1 | 2 | 3 | 4 | 5 | 6 | 7
1 |  | Sieć MKT / KSU / operator obcy - ciągi
1 | D-01.03.04A | Budowa kanalizacji kablowej pierwotnej z rur RHDPEK-S 110 w wykopie; o liczbie warstw 1; liczbie rur 2; liczbie otworów 2 - ciąg MKT wykopy otwarte | m | 546.5 |  | 0
2 | D-01.03.04A | Mechaniczne wciąganie rur kanalizacji wtórnej w otwór wolny - rury śr. 40 mm na bębnach (1 szt.) + wiązka mikrorur 7x10/1,0 - ciąg MKT wykopy otwarte | m | 683.5 |  | 0
3 | D-01.03.04A | Wykonanie przepustów o długości do 30 m pod przeszkodami terenowymi metodą płucząco-wierconą sterowaną w gruncie - rury 2xRHDPEp 110 - metoda bezrozkopowa - tylko sam ciąg MKT | m | 104 |  | 0
4 | D-01.03.04A | Mechaniczne wciąganie rur kanalizacji wtórnej w otwór wolny - rury śr. 40 mm na bębnach (1 szt.) + wiązka mikrorur 7x10/1,0 - ciąg MKT wykopy otwarte | m | 196 |  | 0
5 | D-01.03.04A | Budowa kanalizacji kablowej pierwotnej z rur RHDPEK-S 110 w wykopie ; , o liczbie warstw 1; liczbie rur 3; liczbie otworów 3 - ciąg MKT wykopy otwarte | m | 205.5 |  | 0
6 | D-01.03.04A | Mechaniczne wciąganie rur kanalizacji wtórnej w otwór wolny - rury śr. 40 mm na bębnach (1 szt.) + wiązka mikrorur 7x10/1,0 - ciąg główny wykopy otwarte | m | 212.5 |  | 0
7 | D-01.03.04A | Budowa kanalizacji kablowej pierwotnej 5xRHDPEKS-110 w wykopie ; o liczbie warstw 3; liczbie rur 2; liczbie otworów 5 - analogia - ciąg MKT 3 otw+KSU 2 otw | m | 39.5 |  | 0
8 | D-01.03.04A | Wciąganie wiązki rur - rury 5xRHDPEK-S 110 -- do obiektu ochronnego RHDPEp 160 dla każdej rury - metoda bezrozkopowa zieleń | m | 35 |  | 0
9 | D-01.03.04A | Wciąganie wiązki rur - rury 3xRHDPEK-S 110 -- do obiektu ochronnego RHDPEp 160 dla każdej rury metoda bezrozkopowa zieleń | m | 156 |  | 0
10 | D-01.03.04A | Wciąganie wiązki rur - rury 2xRHDPEK-S 110 -- do obiektu ochronnego RHDPEp 160 dla każdej rury metoda bezrozkopowa zieleń | m | 80 |  | 0
11 | D-01.03.04A | Wciąganie wiązki rur - rury 3xRHDPEK-S 110 -- do obiektu ochronnego RHDPEp 160 dla każdej rury metoda bezrozkopowa droga | m | 135 |  | 0
12 | D-01.03.04A | Wykonanie przepustów o długości do 30 m pod przeszkodami terenowymi metodą płucząco-wierconą sterowaną w gruncie kat. III - rury 3xRHDPEp 110 mm MKT | m | 15.5 |  | 0
13 | D-01.03.04A | Wciąganie rur kanalizacji wtórnej w otwór wolny - rury śr. 40 mm na bębnach (1 szt.) + wiązka mikrorur 7x10/1,0 - ciąg główny wykopy otwarte | m | 15.5 |  | 0
14 | D-01.03.04A | Budowa rurociągu na głębokości 1 m w wykopie - rury w zwojach - 1 rura HDPE 40 mm w rurociągu | m | 16.5 |  | 0
15 | D-01.03.04A | Budowa rurociągu na głębokości 1 m w wykopie - rury w zwojach - każda następna rura 2x HDPE 40 mm w rurociągu | m | 16.5 |  | 0
16 | D-01.03.04A | Budowa rurociągu na głębokości 1 m w wykopie wykonanym koparkami łańcuchowymi w gruncie kat. III-IV - rury w zwojach - każda następna rura DB/7/10 | m | 16.5 |  | 0
17 | D-01.03.04A | Wciąganie wiązki rur - rury śr. 40 mm na bębnach (3 szt.) + wiązka mikrorur 7x10/1,0 -- do obiektu ochronnego RHDPEp 160 - metoda bezrozkopowa droga | m | 31 |  | 0
18 | D-01.03.04A | Wciąganie wiązki rur - rury śr. 40 mm na bębnach (3 szt.) + wiązka mikrorur 7x10/1,0 -- do obiektu ochronnego RHDPEp 160 - metoda bezrozkopowa zieleń | m | 44 |  | 0
19 | D-01.03.04A | Wykonanie przepustów o długości do 30 m pod przeszkodami terenowymi metodą płucząco-wierconą sterowaną w gruncie - rury 5xRHDPEp 110 - metoda bezrozkopowa - ciąg MKT 2 otw +KSU 3 otw | m | 45 |  | 0
20 | D-01.03.04A | Wykonanie przepustów o długości do 30 m pod przeszkodami terenowymi metodą płucząco-wierconą sterowaną w gruncie kat. III - rury 6xRHDPEp 110 - metoda bezrozkopowa - ciąg MKT 2 otw +KSU 2 otw +operator obcy 2 otw | m | 24 |  | 0
21 | D-01.03.04A | Wykonanie przepustów o długości do 30 m pod przeszkodami terenowymi metodą płucząco-wierconą sterowaną w gruncie - rury 7xRHDPEp 110 - metoda bezrozkopowa - ciąg MKT 2 otw +KSU 3 otw +operator obcy 2 otw | m | 23 |  | 0
22 | D-01.03.04A | Budowa kanalizacji kablowej pierwotnej z rur RHDPEk-S 110 w wykopie ; o liczbie warstw 1; liczbie rur 1; liczbie otworów 1 - ciąg KSU | m | 299.5 |  | 0
23 | D-01.03.04A | Budowa kanalizacji kablowej pierwotnej z rur RHDPEk-F 110 w wykopie;o liczbie warstw 1; liczbie rur 1; liczbie otworów 1 - ciąg KSU | m | 66.5 |  | 0
24 | D-01.03.04A | Wykonanie przepustów o długości do 30 m pod przeszkodami terenowymi metodą płucząco-wierconą sterowaną w gruncie - rury 1xRHDPEp 110 - metoda bezrozkopowa - ciąg KSU | m | 57 |  | 0
25 | D-01.03.04A | Budowa kanalizacji kablowej pierwotnej z rur RHDPEK-S 110 w wykopie; o liczbie warstw 1; liczbie rur 2; liczbie otworów 2 - ciąg KSU wykopy otwarte | m | 112 |  | 0
26 | D-01.03.04A | Wykonanie przepustów o długości do 30 m pod przeszkodami terenowymi metodą płucząco-wierconą sterowaną w gruncie - rury 2xRHDPEp 110 - metoda bezrozkopowa - ciąg KSU | m | 14.5 |  | 0
27 | D-01.03.04A | Budowa kanalizacji kablowej pierwotnej z rur RHDPEK-S 110 w wykopie ; o liczbie warstw 1; liczbie rur 2; liczbie otworów 2 - ciąg KSU wykopy otwarte | m | 1.5 |  | 0
28 | D-01.03.04A | Budowa kanalizacji kablowej pierwotnej z rur RHDPEK-S 110 w wykopie; o liczbie warstw 1; liczbie rur 3; liczbie otworów 3 - ciąg KSU wykopy otwarte | m | 27 |  | 0
29 | D-01.03.04A | Budowa kanalizacji kablowej pierwotnej z rur RHDPEK-S 110 w wykopie ; o liczbie warstw 2; liczbie rur 2; liczbie otworów 4 - wykop otwarty ciag KSU | m | 4 |  | 0
30 | D-01.03.04A | Budowa kanalizacji kablowej pierwotnej z rur RHDPEK- F 100 w wykopie;o liczbie warstw 2; liczbie rur 2; liczbie otworów 4 - wykop otwarty ciag KSU | m | 0.5 |  | 0
31 | D-01.03.04A | Budowa kanalizacji kablowej pierwotnej z rur RHDPEk-F 75 w wykopie; o liczbie warstw 1; liczbie rur 1; liczbie otworów 1 - ciąg KSU | m | 76.5 |  | 0
32 | D-01.03.04A | Budowa kanalizacji kablowej pierwotnej z rur RHDPEk-F 50 w wykopie o liczbie warstw 1; liczbie rur 1; liczbie otworów 1 - ciąg KSU | m | 7 |  | 0
33 | D-01.03.04A | Budowa kanalizacji kablowej pierwotnej z rur RHDPEk-S 110 w wykopie; o liczbie warstw 1; liczbie rur 1; liczbie otworów 1 - ciąg operator obcy | m | 39 |  | 0
34 | D-01.03.04A | Budowa kanalizacji kablowej pierwotnej z rur RHDPEK-S 110 w wykopie; o liczbie warstw 1; liczbie rur 2; liczbie otworów 2 - ciąg operator obcy | m | 101 |  | 0
35 | D-01.03.04A | Roboty ziemne wykonane metodą Airspade: głębokośc do 0,4m szerokość do 1,5m | m3 | 50.7 |  | 0
36 | D-01.03.04A | Badanie szczelności zmontowanych odcinków, do 2 km, rurociąg kablowy, sprężarka | odcinek | 4 |  | 0
37 | D-01.03.04A | Badanie szczelności zmontowanych odcinków, do 2 km, kanalizacja wtórna, sprężarka | odcinek | 1 |  | 0
38 | D-01.03.04A | Badanie szczelności zmontowanych odcinków wraz z kalibracją, do 2 km, kanalizacja wtórna - mikrokanalizacja, sprężarka | odcinek | 7 |  | 0
39 | D-01.03.04A | Demontaż kanalizacji kablowej pierwotnej z rur z tworzyw sztucznych w gruncie ; roboty ziemne , wywóz i utylizacja | m | 9 |  | 0
|  | RAZEM 1 Sieć MKT / KSU / operator obcy - ciągi |  |  |  | 0
2 |  | Sieć MKT / KSU - studnie kablowe
40 | D-01.03.04A | Budowa studni kablowych prefabrykowanych rozdzielczych SKR-1 w gruncie , rama i pokrywa ciężka; w tym roboty ziemne, wywóz i utylizacja gruntu | szt. | 2 |  | 0
41 | D-01.03.04A | Budowa studni kablowych prefabrykowanych rozdzielczych SKO-1 w gruncie; w tym roboty ziemne, wywóz i utylizacja gruntu | szt. | 3 |  | 0
42 | D-01.03.04A | Budowa studni kablowych prefabrykowanych rozdzielczych SKO-2g w gruncie rama i pokrywa ciężka; w tym roboty ziemne, wywóz i utylizacja gruntu | szt. | 13 |  | 0
43 | D-01.03.04A | Budowa studni kablowych rozdzielczych SKO-2g z bloczków betonowych w gruncie; w tym roboty ziemne, wywóz i utylizacja gruntu | szt. | 4 |  | 0
44 | D-01.03.04A | Budowa studni kablowych prefabrykowanych rozdzielczych SKO-4g w gruncie; w tym roboty ziemne, wywóz i utylizacja gruntu | szt. | 8 |  | 0
45 | D-01.03.04A | Budowa studni kablowych magistralnych SKO-4g z bloczków betonowych; w tym roboty ziemne, wywóz i utylizacja gruntu | szt. | 1 |  | 0
46 | D-01.03.04A | Montaż elementów mechanicznej ochrony przed ingerencją osób nieuprawnionych w istniejących studniach kablowych - montaż pokryw dodatkowych z listwami, rama ciężka lub podwójna lekka | szt. | 14 |  | 0
47 | D-01.03.04A | Rozbiórka studni kablowych SKR-2 przy przebudowie, studnia prefabrykowana; w tym roboty ziemne, wywóz i utylizacja gruntu i gruzu | szt. | 1 |  | 0
|  | RAZEM 2 Sieć MKT / KSU - studnie kablowe |  |  |  | 0
3 |  | Obiekty ochronne
48 | D-01.03.04 | Wykonanie przepustów o długości do 30 m pod przeszkodami terenowymi metodą płucząco-wierconą sterowaną - rury 1xRHDPEp 160 - metoda bezrozkopowa pod drogą | m | 31 |  | 0
49 | D-01.03.04 | Wykonanie przepustów o długości do 30 m pod przeszkodami terenowymi metodą płucząco-wierconą sterowaną - rury 3xRHDPEp 160 metoda bezrozkopowa droga | m | 45 |  | 0
50 | D-01.03.04 | Wykonanie przepustów o długości do 30 m pod przeszkodami terenowymi metodą płucząco-wierconą sterowaną - rury 1xRHDPEp 160 - metoda bezrozkopowa zieleń | m | 44 |  | 0
51 | D-01.03.04 | Wykonanie przepustów o długości do 30 m pod przeszkodami terenowymi metodą płucząco-wierconą sterowaną - rury 2xRHDPEp 160 - metoda bezrozkopowa zieleń | m | 40 |  | 0
52 | D-01.03.04 | Wykonanie przepustów o długości do 30 m pod przeszkodami terenowymi metodą płucząco-wierconą sterowaną - rury 3xRHDPEp 160 metoda bezrozkopowa droga | m | 52 |  | 0
53 | D-01.03.04 | Wykonanie przepustów o długości do 30 m pod przeszkodami terenowymi metodą płucząco-wierconą sterowaną - rury 5xRHDPEp 160 - metoda bezrozkopowa - zieleń | m | 7 |  | 0
|  | RAZEM 3 Obiekty ochronne |  |  |  | 0
4 |  | Przebudowa siecie Internet Union S.A.
54 | D-01.03.04 | Zestawienie kabli - kabel Z-XOTKtsd 72J | m | 185 |  | 0
55 | D-01.03.04 | Sprawdzenie drożności częściowo zajętych otworów kanalizacji pierwotnej | m | 108 |  | 0
56 | D-01.03.04 | Wciąganie kabla wraz z zapasem do kanalizacji kablowej w otwór częściowo zajęty | m | 185 |  | 0
57 | D-01.03.04 | Wyciąganie kabla .z kanal. kablow.wraz z zapasem z pozostawiniem i nawinięciem na zapas 16m+ 30m | m | 132 |  | 0
58 | D-01.03.04 | Montaż złączy przelotowych na kablach światłowodowych tubowych ułożonych w kanalizacji kablowej /mufa skręcana /1 spajany światłow. | złącz. | 2 |  | 0
59 | D-01.03.04 | Montaż złączy przelotowych na kablach światłowodowych tubowych ułożonych w kanalizacji kablowej /mufa skręcana /każdy nast.spajany światłow. | złącz. | 142 |  | 0
60 | D-01.03.04 | Montaż stelaży zapasów kabli światłowodowych w studni | szt. | 1 |  | 0
61 | D-01.03.04 | Pomiary reflektometryczne linii światłowodowych, pomiary końcowe odcinka regeneratorowego z przełącznicy, mierzony 1 światłowód | odcinek | 1 |  | 0
62 | D-01.03.04 | Pomiary reflektometryczne linii światłowodowych, pomiary końcowe odcinka regeneratorowego z przełącznicy, dodatek za każdy następny zmierzony światłowód | odcinek | 71 |  | 0
63 | D-01.03.04 | Pomiary tłumienności optycznej linii światłowodowych metodą transmisyjną, pomiar przeprowadzany razem z innymi pomiarami, mierzony 1 światłowód | odcinek | 1 |  | 0
64 | D-01.03.04 | Pomiary tłumienności optycznej linii światłowodowych metodą transmisyjną, pomiar przeprowadzany razem z innymi pomiarami, dodatek za każdy następny zmierzony światłowód | odcinek | 71 |  | 0
65 | D-01.03.04 | Pomiary tłumienności odbicia wstecznego (reflektancji) złączek światłowodowych, pomiar przeprowadzany razem z innymi pomiarami, mierzony 1 światłowód | zakończ | 1 |  | 0
66 | D-01.03.04 | Pomiary tłumienności odbicia wstecznego (reflektancji) złączek światłowodowych, pomiar przeprowadzany razem z innymi pomiarami, dodatek za każdy następny zmierzony światłowód | zakończ | 71 |  | 0
67 | D-01.03.04 | Demontaż rurociągu kablowego 1 otw z rur z tworzyw sztucznych w gruncie ; w tym roboty ziemne, wywóz i utylizacja gruntu i zdemontowanych elementów | m | 63 |  | 0
|  | RAZEM 4 Przebudowa siecie Internet Union S.A. |  |  |  | 0
5 |  | Przebudowa siecie UPC Polska Sp. z o.o.
68 | D-01.03.04 | Zestawienie kabli - kabel A-DQZNB2Y 144 (12x12) | m | 585 |  | 0
69 | D-01.03.04 | Sprawdzenie drożności częściowo zajętych otworów kanalizacji pierwotnej | m | 457 |  | 0
70 | D-01.03.04 | Wciąganie kabla wraz z zapasem do kanalizacji kablowej w otwór częściowo zajęty | m | 585 |  | 0
71 | D-01.03.04 | Wyciąganie kabla .z kanal. kablow.wraz z zapasem z pozostawiniem i nawinięciem na zapas 16m+ 30m | m | 498 |  | 0
72 | D-01.03.04 | Montaż złączy przelotowych na kablach światłowodowych tubowych ułożonych w kanalizacji kablowej /mufa skręcana /1 spajany światłow. | złącz. | 1 |  | 0
73 | D-01.03.04 | Montaż złączy przelotowych na kablach światłowodowych tubowych ułożonych w kanalizacji kablowej /mufa skręcana /1 spajany światłow. - mufa istniejąca | złącz. | 1 |  | 0
74 | D-01.03.04 | Montaż złączy przelotowych na kablach światłowodowych tubowych ułożonych w kanalizacji kablowej /mufa skręcana /każdy nast.spajany światłow. | złącz. | 286 |  | 0
75 | D-01.03.04 | Otwarcie muf złączowych przelotowych skręcanych zamkniętych czasowo kabli światłowodowych w kanalizacji kablowej | złącz. | 1 |  | 0
76 | D-01.03.04 | Zamkniecie czasowo muf złączowych przelotowych skręcanych kabli światłowodowych w kanalizacji kablowej | złącz. | 1 |  | 0
77 | D-01.03.04 | Montaż stelaży zapasów kabli światłowodowych w studni | szt. | 2 |  | 0
78 | D-01.03.04 | Pomiary reflektometryczne linii światłowodowych, pomiary końcowe odcinka regeneratorowego z przełącznicy, mierzony 1 światłowód | odcinek | 1 |  | 0
79 | D-01.03.04 | Pomiary reflektometryczne linii światłowodowych, pomiary końcowe odcinka regeneratorowego z przełącznicy, dodatek za każdy następny zmierzony światłowód | odcinek | 143 |  | 0
80 | D-01.03.04 | Pomiary tłumienności optycznej linii światłowodowych metodą transmisyjną, pomiar przeprowadzany razem z innymi pomiarami, mierzony 1 światłowód | odcinek | 1 |  | 0
81 | D-01.03.04 | Pomiary tłumienności optycznej linii światłowodowych metodą transmisyjną, pomiar przeprowadzany razem z innymi pomiarami, dodatek za każdy następny zmierzony światłowód | odcinek | 143 |  | 0
82 | D-01.03.04 | Pomiary tłumienności odbicia wstecznego (reflektancji) złączek światłowodowych, pomiar przeprowadzany razem z innymi pomiarami, mierzony 1 światłowód | zakończ | 1 |  | 0
83 | D-01.03.04 | Pomiary tłumienności odbicia wstecznego (reflektancji) złączek światłowodowych, pomiar przeprowadzany razem z innymi pomiarami, dodatek za każdy następny zmierzony światłowód | zakończ | 143 |  | 0
84 | D-01.03.04 | Demontaż rurociągu kablowego 1 otw z rur z tworzyw sztucznych w gruncie ; w tym roboty ziemne, wywóz i utylizacja gruntu i zdemontowanych elementów | m | 63 |  | 0
|  | RAZEM 5 Przebudowa siecie UPC Polska Sp. z o.o. |  |  |  | 0
6 |  | Przebudowa sieci Korbank S.A.
85 | D-01.03.04 | Zestawienie kabli - kabel Z-XOTKtsd 48J | m | 760 |  | 0
86 | D-01.03.04 | Sprawdzenie drożności częściowo zajętych otworów kanalizacji pierwotnej | m | 760 |  | 0
87 | D-01.03.04 | Wciąganie kabla wraz z zapasem do kanalizacji kablowej w otwór częściowo zajęty | m | 760 |  | 0
88 | D-01.03.04 | Układanie kabla po trasie pierwotnej w budynku do pomieszczenia z przełacznicą - dane przyjęte | m | 100 |  | 0
89 | D-01.03.04 | Wyciąganie kabla .z kanal. kablow.wraz z zapasem z pozostawiniem i nawinięciem na zapas 50m+ 30m i 3x16m | m | 698 |  | 0
90 | D-01.03.04 | Montaż złączy przelotowych na kablach światłowodowych tubowych ułożonych w kanalizacji kablowej /mufa skręcana /1 spajany światłow. - przełacznica | złącz. | 1 |  | 0
91 | D-01.03.04 | Montaż złączy przelotowych na kablach światłowodowych tubowych ułożonych w kanalizacji kablowej /mufa skręcana /każdy nast.spajany światłow. przełacznica | złącz. | 47 |  | 0
92 | D-01.03.04 | Otwarcie muf złączowych przelotowych skręcanych zamkniętych czasowo kabli światłowodowych w kanalizacji kablowej; zmiana lokalizacji mufy - mufa rozgałęźna 48J +48J+24J+24J | złącz. | 1 |  | 0
93 | D-01.03.04 | Montaż złączy przelotowych na kablach światłowodowych tubowych ułożonych w kanalizacji kablowej /mufa skręcana /1 spajany światłow. - mufa istniejąca | złącz. | 4 |  | 0
94 | D-01.03.04 | Montaż złączy przelotowych na kablach światłowodowych tubowych ułożonych w kanalizacji kablowej /mufa skręcana /każdy nast.spajany światłow. | złącz. | 140 |  | 0
95 | D-01.03.04 | Zamkniecie czasowo muf złączowych przelotowych skręcanych kabli światłowodowych w kanalizacji kablowej | złącz. | 4 |  | 0
96 | D-01.03.04 | Montaż stelaży zapasów kabli światłowodowych w studni | szt. | 1 |  | 0
97 | D-01.03.04 | Pomiary reflektometryczne linii światłowodowych, pomiary końcowe odcinka regeneratorowego z przełącznicy, mierzony 1 światłowód | odcinek | 4 |  | 0
98 | D-01.03.04 | Pomiary reflektometryczne linii światłowodowych, pomiary końcowe odcinka regeneratorowego z przełącznicy, dodatek za każdy następny zmierzony światłowód | odcinek | 140 |  | 0
99 | D-01.03.04 | Pomiary tłumienności optycznej linii światłowodowych metodą transmisyjną, pomiar przeprowadzany razem z innymi pomiarami, mierzony 1 światłowód | odcinek | 4 |  | 0
100 | D-01.03.04 | Pomiary tłumienności optycznej linii światłowodowych metodą transmisyjną, pomiar przeprowadzany razem z innymi pomiarami, dodatek za każdy następny zmierzony światłowód | odcinek | 140 |  | 0
101 | D-01.03.04 | Pomiary tłumienności odbicia wstecznego (reflektancji) złączek światłowodowych, pomiar przeprowadzany razem z innymi pomiarami, mierzony 1 światłowód | zakończ | 4 |  | 0
102 | D-01.03.04 | Pomiary tłumienności odbicia wstecznego (reflektancji) złączek światłowodowych, pomiar przeprowadzany razem z innymi pomiarami, dodatek za każdy następny zmierzony światłowód | zakończ | 140 |  | 0
|  | RAZEM 6 Przebudowa sieci Korbank S.A. |  |  |  | 0
7 |  | Przebudowa siecie Vectra S.A..
103 | D-01.03.04 | Zestawienie kabli - kabel A-DQ(ZN)2Y 24J | m | 365 |  | 0
104 | D-01.03.04 | Sprawdzenie drożności częściowo zajętych otworów kanalizacji pierwotnej | m | 263 |  | 0
105 | D-01.03.04 | Wciąganie kabla wraz z zapasem do kanalizacji kablowej w otwór częściowo zajęty | m | 365 |  | 0
106 | D-01.03.04 | Wyciąganie kabla .z kanal. kablow.wraz z zapasem z pozostawiniem i nawinięciem na zapas 2x 30m | m | 243 |  | 0
107 | D-01.03.04 | Montaż złączy przelotowych na kablach światłowodowych tubowych ułożonych w kanalizacji kablowej /mufa skręcana /1 spajany światłow. | złącz. | 2 |  | 0
108 | D-01.03.04 | Montaż złączy przelotowych na kablach światłowodowych tubowych ułożonych w kanalizacji kablowej /mufa skręcana /każdy nast.spajany światłow. | złącz. | 46 |  | 0
109 | D-01.03.04 | Montaż stelaży zapasów kabli światłowodowych w studni | szt. | 2 |  | 0
110 | D-01.03.04 | Pomiary reflektometryczne linii światłowodowych, pomiary końcowe odcinka regeneratorowego z przełącznicy, mierzony 1 światłowód | odcinek | 1 |  | 0
111 | D-01.03.04 | Pomiary reflektometryczne linii światłowodowych, pomiary końcowe odcinka regeneratorowego z przełącznicy, dodatek za każdy następny zmierzony światłowód | odcinek | 23 |  | 0
112 | D-01.03.04 | Pomiary tłumienności optycznej linii światłowodowych metodą transmisyjną, pomiar przeprowadzany razem z innymi pomiarami, mierzony 1 światłowód | odcinek | 1 |  | 0
113 | D-01.03.04 | Pomiary tłumienności optycznej linii światłowodowych metodą transmisyjną, pomiar przeprowadzany razem z innymi pomiarami, dodatek za każdy następny zmierzony światłowód | odcinek | 23 |  | 0
114 | D-01.03.04 | Pomiary tłumienności odbicia wstecznego (reflektancji) złączek światłowodowych, pomiar przeprowadzany razem z innymi pomiarami, mierzony 1 światłowód | zakończ | 1 |  | 0
115 | D-01.03.04 | Pomiary tłumienności odbicia wstecznego (reflektancji) złączek światłowodowych, pomiar przeprowadzany razem z innymi pomiarami, dodatek za każdy następny zmierzony światłowód | zakończ | 23 |  | 0
116 | D-01.03.04 | Demontaż rurociągu kablowego 1 otw z rur z tworzyw sztucznych w gruncie; w tym roboty ziemne, wywóz i utylizacja gruntu i zdemontowanych elementów | m | 63 |  | 0
|  | RAZEM 7 Przebudowa siecie Vectra S.A.. |  |  |  | 0
8 |  | Przebudowa sieci Orange Polska S.A.
117 | D-01.03.04 | Budowa studni kablowych rozdzielczych SKO-2g z bloczków betonowych w gruncie; w tym roboty ziemne, wywóz i utylizacja gruntu | szt. | 1 |  | 0
118 | D-01.03.04 | Zestawienie kabli - kabel Z-XOTKtsd 24J | m | 208 |  | 0
119 | D-01.03.04 | Ssprawdzenie drożności częściowo zajętych otworów kanalizacji pierwotnej | m | 128 |  | 0
120 | D-01.03.04 | Wciąganie kabla wraz z zapasem do kanalizacji kablowej w otwór częściowo zajęty | m | 357 |  | 0
121 | D-01.03.04 | Wyciąganie kabla .z kanal. kablow.wraz z zapasem z pozostawiniem i nawinięciem na zapas 2x 30m +21m | m | 290 |  | 0
122 | D-01.03.04 | Montaż złączy przelotowych na kablach światłowodowych tubowych ułożonych w kanalizacji kablowej /mufa skręcana /1 spajany światłow. | złącz. | 2 |  | 0
123 | D-01.03.04 | Montaż złączy przelotowych na kablach światłowodowych tubowych ułożonych w kanalizacji kablowej /mufa skręcana /1 spajany światłow. | złącz. | 1 |  | 0
124 | D-01.03.04 | Montaż złączy przelotowych na kablach światłowodowych tubowych ułożonych w kanalizacji kablowej /mufa skręcana /każdy nast.spajany światłow. | złącz. | 93 |  | 0
125 | D-01.03.04 | Montaż stelaży zapasów kabli światłowodowych w studni | szt. | 2 |  | 0
126 | D-01.03.04 | Pomiary reflektometryczne linii światłowodowych, pomiary końcowe odcinka regeneratorowego z przełącznicy, mierzony 1 światłowód | odcinek | 2 |  | 0
127 | D-01.03.04 | Pomiary reflektometryczne linii światłowodowych, pomiary końcowe odcinka regeneratorowego z przełącznicy, dodatek za każdy następny zmierzony światłowód | odcinek | 70 |  | 0
128 | D-01.03.04 | Pomiary tłumienności optycznej linii światłowodowych metodą transmisyjną, pomiar przeprowadzany razem z innymi pomiarami, mierzony 1 światłowód | odcinek | 2 |  | 0
129 | D-01.03.04 | Pomiary tłumienności optycznej linii światłowodowych metodą transmisyjną, pomiar przeprowadzany razem z innymi pomiarami, dodatek za każdy następny zmierzony światłowód | odcinek | 70 |  | 0
130 | D-01.03.04 | Pomiary tłumienności odbicia wstecznego (reflektancji) złączek światłowodowych, pomiar przeprowadzany razem z innymi pomiarami, mierzony 1 światłowód | zakończ | 2 |  | 0
131 | D-01.03.04 | Pomiary tłumienności odbicia wstecznego (reflektancji) złączek światłowodowych, pomiar przeprowadzany razem z innymi pomiarami, dodatek za każdy następny zmierzony światłowód | zakończ | 70 |  | 0
132 | D-01.03.04 | Demontaż kanaliazcji 3 otw z rur z tworzyw sztucznych w gruncie ; w tym roboty ziemne, wywóz i utylizacja gruntu i zdemontowanych elementów | m | 56.5 |  | 0
133 | D-01.03.04 | Demontaż rurociągu 3 otw z rur z tworzyw sztucznych w gruncie ; w tym roboty ziemne, wywóz i utylizacja gruntu i zdemontowanych elementów | m | 63 |  | 0
134 | D-01.03.04 | Demontaż kanalizacji wtórnej 3 otw z rur z tworzyw sztucznych; w tym roboty ziemne, wywóz i utylizacja zdemontowanych elementów | m | 58 |  | 0
135 | D-01.03.04 | Rozbiórka studni kablowych SKR-2 przy przebudowie, studnia prefabrykowana; w tym roboty ziemne, wywóz i utylizacja gruntu i zdemontowanych elementów | szt. | 2 |  | 0
136 | D-01.03.04 | Montaż i ustawienie słupów drewnianych pojedynczych o dł. 7 m ze szczudłem żelbetowym, z osprzętem do podwieszania kabli ; w tym roboty ziemne, wywóz i utylizacja gruntu | szt. | 1 |  | 0
137 | D-01.03.04 | Demontaż słupa istniejącego drewnianego 7m; w tym roboty ziemne, wywóz i utylizacja gruntu i zdemontowanych elementów | szt. | 1 |  | 0
138 | D-01.03.04 | Przewieszenie kabla napowietrznego samonośnego XTKMXpwn | m | 77.5 |  | 0
139 | D-01.03.04 | Zabezpieczenie sieci istniejącej rurami dzielonymi 120 o liczbie warstw 1; liczbie rur 1; liczbie otworów 1 | m | 32 |  | 0
140 | D-01.03.04 | Zabezpieczenie sieci istniejącej rurami dzielonymi 120 o liczbie warstw 1; liczbie rur 3; liczbie otworów 3 | m | 11 |  | 0
141 | D-01.03.04 | Wyciąganie kabla o śr. do 50 mm w powłoce termoplast.z kanal.kablow.- otw.wypełn.1 kablem | m | 85 |  | 0
|  | RAZEM 8 Przebudowa sieci Orange Polska S.A. |  |  |  | 0
|  | RAZEM kosztorys |  |  |  | 0

## Zieleń
PRZEDMIAR /KOSZTORYS OFERTOWY NR 7
ZIELEŃ
Lp. | Nr spec. technicz. | Opis robót | Jednostka | Obmiar | Cena jedn. | Wartość
1 | 2 | 3 | 4 | 5 | 6 | 7
1 |  | ROBOTY PRZYGOTOWAWCZE
1 | D-01.02.01 | Zabezpieczenie drzew o średnicy ponad 30 cm | szt. | 30 |  | 0
2 | D-01.02.01 | Zabezpieczenie drzew o średnicy do 30 cm | szt. | 10 |  | 0
3 | D-01.02.01 | Ogrodzenie tymczasowe SOD | mb | 737 |  | 0
4 | D-01.02.01 | Ścinanie drzew z karczowaniem pni o średnicy do 10 cm wraz z koszem zagospodarowania materiału z wycinki | szt | 29 |  | 0
5 | D-01.02.01 | Ścinanie drzew z karczowaniem pni o średnicy 10-15 cm wraz z kosztem zagospodawoania mat. z wycinki | szt | 22 |  | 0
6 | D-01.02.01 | Ścinanie drzew z karczowaniem pni o średnicy 16-25 cm wraz z kosztem zagospodawoania mat. z wycinki | szt | 39 |  | 0
7 | D-01.02.01 | Ścinanie drzew z karczowaniem pni o średnicy 26-35 cm wraz z kosztem zagospodawoania mat. z wycinki | szt | 11 |  | 0
8 | D-01.02.01 | Ścinanie drzew z karczowaniem pni o średnicy 36-45 cm wraz z kosztem zagospodarowania mat. z wycinki | szt | 11 |  | 0
9 | D-01.02.01 | Ścinanie drzew z karczowaniem pni o średnicy 46-55 cm wraz z kosztem zagospodarowania mat. z wycinki | szt | 3 |  | 0
10 | D-01.02.01 | Ścinanie drzew z karczowaniem pni o średnicy 56-65 cm wraz z kosztem zagospodarowania mat. z wycinki | szt | 3 |  | 0
11 | D-01.02.01 | Ścinanie drzew z karczowaniem pni o średnicy 76-85 cm wraz z kosztem zagospodarowania mat. z wycinki | szt | 1 |  | 0
12 | D-01.02.01 | Ścinanie drzew z karczowaniem pni o średnicy >86 cm wraz z kosztem zagospodarowania mat. z wycinki | szt | 4 |  | 0
13 | D-01.02.01 | Wycinka zaganików, zakrzeaczeń, samosiewów - wraz z kosztem zagospodarowania mat. z wycinki | m2 | 166 |  | 0
|  | RAZEM 1 ROBOTY PRZYGOTOWAWCZE |  |  |  | 0
2 |  | NASADZENIA DRZEW
14 | D-09.01.01 | Sadzenie drzew i krzewów liściastych form naturalnych na terenie płaskim z całkowitą zaprawą dołów; obwód pnia 16-18 cm na wysokości 100 cm; minimum 3-4 krotnie szkółkowane z zabezpieczeniem przez opalikowanie; JESION WYNIOSŁY | szt. | 37 |  | 0
15 | D-09.01.01 | Sadzenie drzew i krzewów liściastych form naturalnych na terenie płaskim z całkowitą zaprawą dołów; obwód pnia 16-18 cm na wysokości 100 cm; minimum 3-4 krotnie szkółkowane z zabezpieczeniem przez opalikowanie; LIPA DROBNOLISTNA | szt. | 28 |  | 0
16 | D-09.01.01 | Sadzenie drzew i krzewów liściastych form naturalnych na terenie płaskim z całkowitą zaprawą dołów;Forma naturalna, 3,5-4m wys zabezpieczeniem przez opalikowanie; OLSZA CZARNA | szt. | 25 |  | 0
17 | D-09.01.01 | Sadzenie drzew i krzewów liściastych form naturalnych na terenie płaskim z całkowitą zaprawą dołów; Forma naturalna; min 2m wys zabezpieczeniem przez opalikowanie; WIERZBA IWA | szt. | 10 |  | 0
18 | D-09.01.01 | Pielęgnacja drzew liściastych w okresie gawarancji | szt. | 100 |  | 0
19 | D-09.01.01 | Przesadzenie drzewa | szt. | 1 |  | 0
20 | D-09.01.01 | Pielęgnacja drzewa przesadzonego w okresie gwarancji | szt | 1 |  | 0
|  | RAZEM 2 NASADZENIA DRZEW |  |  |  | 0
3 |  | KRZEWY I PNĄCZA
21 | D-09.01.01 | Sadzenie drzew i krzewów liściastych form naturalnych na terenie płaskim z całkowitą zaprawą dołów; z pojemnika min C3, minimalna wysokości 30-40 cm, ; JAŚMINIOWIEC WONNY | szt. | 80 |  | 0
22 | D-09.01.01 | Sadzenie drzew i krzewów liściastych form naturalnych na terenie płaskim z całkowitą zaprawą dołów; z pojemnika C2, minimalna wysokość 20 cm; TAWUŁA JAPOŃSKA | szt. | 1618 |  | 0
23 | D-09.01.01 | Sadzenie drzew i krzewów liściastych form naturalnych na terenie płaskim z całkowitą zaprawą dołów; pojemnika C2-C3, min wysokość 20-25 cm; RÓŻA OKRYWOWA “Marathon” | szt. | 770 |  | 0
24 | D-09.01.01 | Sadzenie drzew i krzewów liściastych form naturalnych na terenie płaskim z całkowitą zaprawą dołów; z pojemnika C2, minimalna wysokości 25-30 cm; TAWUŁA JAPOŃSKA Antony Waterer | szt. | 1962 |  | 0
25 | D-09.01.01 | Sadzenie drzew i krzewów liściastych form naturalnych na terenie płaskim z całkowitą zaprawą dołów; z pojemnika C3, minimalna wysokości 25-30 cm; ŚNIEGULICZKA Chenoulta „Hancock” | szt. | 904 |  | 0
26 | D-09.01.01 | Sadzenie drzew i krzewów liściastych form naturalnych na terenie płaskim z całkowitą zaprawą dołów; Hortensja bukietowa | szt. | 548 |  | 0
27 | D-09.01.01 | Sadzenie pnączy na terenie płaskim z całkowitą zaprawą dołów; C3, 60-8-cm, 4 pędy przy bambusowym paliku; BLUSZCZ POSPOLITY | szt. | 10 |  | 0
28 | D-09.01.01 | Sadzenie pnączy na terenie płaskim z całkowitą zaprawą dołów; C3, 60-8-cm, 4 pędy przy bambusowym paliku; WINOBLUSZCZ PIĘCIOLISTKOWY | szt. | 12 |  | 0
29 | D-09.01.01 | Pielęgnacja krzewów liściastych oraz pnączy; w okresie gwarancji; | szt. | 5904 |  | 0
|  | RAZEM 3 KRZEWY I PNĄCZA |  |  |  | 0
4 |  | TRAWY I BYLINY
30 | D-09.01.01 | Obsadzenie kwietników bylinami Kłącza kopane z gruntu, zdrowe, silne - Mozga trzcinowa | szt. | 70 |  | 0
31 | D-09.01.01 | Obsadzenie kwietników bylinami P9 - Turzyca leśna | szt. | 140 |  | 0
32 | D-09.01.01 | Obsadzenie kwietników bylinami P9 - Tojeść rozesłana | szt. | 130 |  | 0
33 | D-09.01.01 | Obsadzenie kwietników bylinami P9 -Tojeśc kropkowana | szt. | 70 |  | 0
34 | D-09.01.01 | Obsadzenie kwietników bylinami P9 -Krwawnica pospolita | szt. | 54 |  | 0
35 | D-09.01.01 | Obsadzenie kwietników bylinami Kłącza min 5cm długości, bez oznak zgnicia, z min 1 oczkiem -Kosaciec | szt. | 100 |  | 0
36 | D-09.01.01 | Obsadzenie kwietników bylinami P9 -Kostrzewa owcza | szt. | 1476 |  | 0
37 | D-09.01.01 | Pielęgnacja traw i bylin w okresie gwarancyjnym | szt. | 2040 |  | 0
|  | RAZEM 4 TRAWY I BYLINY |  |  |  | 0
5 |  | ROBOTY INNE
38 | D-09.01.01 | Mulczowanie korą gr 5 cm | m2 | 1377 |  | 0
|  | RAZEM 5 ROBOTY INNE |  |  |  | 0
|  | RAZEM kosztorys |  |  |  | 0

## SN i nn
PRZEDMIAR /KOSZTORYS OFERTOWY NR 8
Kolizje SN i nn
Lp. | Nr spec. technicz. | Wyszczególnienie elementów rozliczeniowych | Jednostka | Ilość | Cena jedn. | Wartość
1 | 3 | 4 | 5 | 6 | 7 | 8
1 |  | Demontaże
1 | D-01.03.02. D-01.03.04a D-01.03.04b | Demontaż kabli wielożyłowych o przekroju 120mm2 układanych wraz z niezbędnymi robotami ziemnymi -kable SN | m | 639 |  | 0
2 | D-01.03.02. D-01.03.04a D-01.03.04b | Demontaż kabli wielożyłowych o przekroju 240 mm2 układanych wraz z niezbędnymi robotami ziemnymi -kable SN | m | 2469 |  | 0
3 | D-01.03.02. D-01.03.04a D-01.03.04b | Demontaż kabli wielożyłowych o przekroju 120mm2 układanych wraz z niezbędnymi robotami ziemnymi -kable nN | m | 200 |  | 0
4 | D-01.03.02. D-01.03.04a D-01.03.04b | Demontaż kabli wielożyłowych o przekroju 240 mm2 układanych wraz z niezbędnymi robotami ziemnymi -kable nN | m | 370 |  | 0
5 | D-01.03.01 | Demontaż lini napowietrznej oświelteniowej | m | 210 |  | 0
6 | D-01.03.01 | Demontaż opraw oświetlenia zewnętrznego na trzpieniu słupa lub wysięgniku | kpl | 5 |  | 0
7 | D-01.03.01 | Demontaż słupów oświetleniowych z osptrzętem | szt | 9 |  | 0
|  | RAZEM 1 Demontaże |  |  |  | 0
2 |  | Przebudowa linii kablowych SN.
8 | D-01.03.02. D-01.03.04a D-01.03.04b | Ręczne kopanie rowów dla kabli o głębokości do 1.0 m i szer. dna do 0.4 m | m | 2809.7 |  | 0
9 | D-01.03.02. D-01.03.04a D-01.03.04b | Nasypanie warstwy piasku grub. 0.1 m na dno rowu kablowego o szer.do 1.0 m(2x) | m | 2809.7 |  | 0
10 | D-01.03.02. D-01.03.04a D-01.03.04b | Ręczne zasypywanie rowów dla kabli o głębokości do 0.8 m i szer. dna do 0.4 m | m | 2809.7 |  | 0
11 | D-01.03.02. D-01.03.04a D-01.03.04b | Budowa przepustu z rur fi 110 RHDPEp wraz z niezbędnymi robotami ziemnymi | m | 107.9 |  | 0
12 | D-01.03.02. D-01.03.04a D-01.03.04b | Budowa przepustu z rur fi 110 dwudzielnych typu APS wraz z niezbędnymi robotami ziemnymi | m | 31.7 |  | 0
13 | D-01.03.02. D-01.03.04a D-01.03.04b | Wykonanie przeisku z rur fi 110 RHDPEp w obrębie drzew wraz z niezbędnymi robotami ziemnymi | m | 168.8 |  | 0
14 | D-01.03.02. D-01.03.04a D-01.03.04b | Ręczne układanie kabli typu NA2XY-J 4x120 mm2 w rurach osłonowych | m | 276.7 |  | 0
15 | D-01.03.02. D-01.03.04a D-01.03.04b | Ręczne układanie kabli typu NA2XY-J 4x240 mm2 w rurach osłonowych | m | 31.7 |  | 0
16 | D-01.03.02. D-01.03.04a D-01.03.04b | Ręczne układanie kabli typu NA2XY-J 4x120 mm2 w rowach kablowych | m | 476.5 |  | 0
17 | D-01.03.02. D-01.03.04a D-01.03.04b | Ręczne układanie kabli typu NA2XY-J 4x240 mm2 w rowach kablowych | m | 2054.5 |  | 0
18 | D-01.03.02. D-01.03.04a D-01.03.04b | Mufy na kablach energetycznych o przekroju żył 120 mm2 o izolacji i powłoce z tworzyw sztucznych w rowach kablowych | szt | 6 |  | 0
19 | D-01.03.02. D-01.03.04a D-01.03.04b | Mufy na kablach energetycznych o przekroju żył 240 mm2 o izolacji i powłoce z tworzyw sztucznych w rowach kablowych | szt | 30 |  | 0
20 | D-01.03.02. D-01.03.04a D-01.03.04b | Wykoanie wszytkich badań pomiarów, połączeń i innych czynności oraz montaży niezbędnych do prawidłowego działania instalacji | kpl | 1 |  | 0
|  | RAZEM 2 Przebudowa linii kablowych SN. |  |  |  | 0
3 |  | Przebudowa linii kablowych nN.
21 | D-01.03.02. D-01.03.04a D-01.03.04b | Ręczne kopanie rowów dla kabli o głębokości do 1.0 m i szer. dna do 0.4 m | m | 972 |  | 0
22 | D-01.03.02. D-01.03.04a D-01.03.04b | Nasypanie warstwy piasku grub. 0.1 m na dno rowu kablowego o szer.do 1.0 m(2x) | m | 1944 |  | 0
23 | D-01.03.02. D-01.03.04a D-01.03.04b | Ręczne zasypywanie rowów dla kabli o głębokości do 0.8 m i szer. dna do 0.4 m | m | 972 |  | 0
24 | D-01.03.02. D-01.03.04a D-01.03.04b | Budowa przepustu z rur fi 110 RHDPEp wraz z niezbędnymi robotami ziemnymi | m | 258.4 |  | 0
25 | D-01.03.02. D-01.03.04a D-01.03.04b | Budowa przepustu z rur fi 110 dwudzielnych typu APS wraz z niezbędnymi robotami ziemnymi | m | 127.5 |  | 0
26 | D-01.03.02. D-01.03.04a D-01.03.04b | Wykonanie przeisku z rur fi 110 RHDPEp w obrębie drzew wraz z niezbędnymi robotami ziemnymi | m | 23 |  | 0
27 | D-01.03.02. D-01.03.04a D-01.03.04b | Ręczne układanie kabli typu NA2XY-J 4x120 mm2 w rowach kablowych | m | 40.9 |  | 0
28 | D-01.03.02. D-01.03.04a D-01.03.04b | Ręczne układanie kabli typu NA2XY-J 4x240 mm2 w rowach kablowych | m | 530 |  | 0
29 | D-01.03.02. D-01.03.04a D-01.03.04b | Ręczne układanie kabli typu NA2XY-J 4x120 mm2 w rurach | m | 69.1 |  | 0
30 | D-01.03.02. D-01.03.04a D-01.03.04b | Ręczne układanie kabli typu NA2XY-J 4x240 mm2 w rurach | m | 254 |  | 0
31 | D-01.03.02. D-01.03.04a D-01.03.04b | Mufy na kablach energetycznych o przekroju żył 120 mm2 o izolacji i powłoce z tworzyw sztucznych w rowach kablowych | szt | 8 |  | 0
32 | D-01.03.02. D-01.03.04a D-01.03.04b | Mufy na kablach energetycznych o przekroju żył 240 mm2 o izolacji i powłoce z tworzyw sztucznych w rowach kablowych | szt | 5 |  | 0
33 | D-01.03.02. D-01.03.04a D-01.03.04b | Wykoanie wszytkich badań pomiarów, połączeń i innych czynności oraz montaży niezbędnych do prawidłowego działania instalacji | kpl | 1 |  | 0
|  | RAZEM 3 Przebudowa linii kablowych nN. |  |  |  | 0
4 |  | Przebudowa linii napowietrznej nN.
34 | D-01.03.01 | Wykopy mechaniczne pod słupy wirowane jednożerdziowe o długości 10.5 m; gł. wykopu 2 m | stanow. | 1 |  | 0
35 | D-01.03.01 | Montaż i stawianie słupów wirowanych E-10,5/10 ustój fundamentowy typu UP1 z wykorzystaniem belki ustojowej U-85, płytę stopową 0,3x0,3 oraz obejmy OU-1, | słup | 1 |  | 0
36 | D-01.03.01 | Montaż uziomu | szt | 1 |  | 0
37 | D-01.03.01 | Montaż ograniczników przepięć nN typu LOVOS 5/280 | kpl | 1 |  | 0
38 | D-01.03.01 | Wykoanie wszytkich badań pomiarów, połączeń i innych czynności oraz montaży niezbędnych do prawidłowego działania instalacji | kpl | 1 |  | 0
|  | RAZEM 4 Przebudowa linii napowietrznej nN. |  |  |  | 0
|  | RAZEM kosztorys |  |  |  | 0