## KOSZTORYS INWESTORSKI
PRZEBUDOWA ODCINKA DROGI POWIATOWEJ W GORZOWIE WLKP. UL.POZNAŃSKA od km 1+730 do km 2+711
Lp. | Pozycja wg specyfikacji | Wyszczególnienie elementów rozliczeniowych | Jednostka nazwa ilość |  | Cena jednostkowa netto [zł] | Wartość netto [zł]
PRZYGOTOWANIE TERENU POD BUDOWĘ
x | D.01.00.00 | ROBOTY PRZYGOTOWAWCZE | * | * | * | *
x | D.01.01.01 | Odtworzenie trasy i punktów wysokościowych | * | * | * | *
1 | x | Roboty pomiarowe | km | 0.981
x | D.01.02.04 | Rozbiórka elementów dróg | * | * | * | *
2 | x | Rozebranie podbudowy z kruszywa gr. warstwy 20 cm (istniejąca zatoka) | m2 | 224
3 | x | Rozebranie nawierzchni z mas mineralno-bitum. grub. warstwy 6 cm (istniejąca zatoka) | m2 | 224
4 | x | Rozebranie nawierzchni z płytek betonowych 50x50 z podsypką piaskową (istniejący peron + chodnik) | m2 | 144
5 | x | Rozebranie obrzeży betonowych (peron + chodnik) | m | 78
6 | x | Rozebranie krawężników betonowych (istniejąca zatoka) | m | 106
x | D.04.00.00 | PODBUDOWY | * | * | *
x | D.04.01.01 | Koryto wraz z profilowaniem i zagęszczanie podłoża (koryto pod konstrukcje nawierzchni) | * | * | * | *
7 | x | Koryto wraz z profilowaniem i zagęszczaniem podłoża wykonywane mechanicznie w gruncie kat. II-IV, głębokość koryta do 30 cm (chodnik + peron) | m2 | 152
8 | x | Koryto wraz z profilowaniem i zagęszczaniem podłoża wykonywane mechanicznie w gruncie kat. II-IV, głębokość koryta do 30 cm (ścieżka rowerowa) | m2 | 97
9 | x | Koryto wraz z profilowaniem i zagęszczaniem podłoża wykonywane mechanicznie w gruncie kat. II-IV, głębokość koryta do 30 cm (zatoka) | m2 | 114
10 | x | Koryto wraz z profilowaniem i zagęszczaniem podłoża wykonywane mechanicznie w gruncie kat. II-IV, głębokość koryta do 20 cm (pobocza) | m2 | 1803.5
x | D.04.02.01 | Podbudowa z mieszanki niezwiązanej kruszywa stabilizowana mechanicznie | * | * | * | *
11 | x | Warstwa odsączająca z piasku grubości warstwy 10 cm (chodnik + peron) | m2 | 152
x | D.04.04.02 | Podbudowa z mieszanki niezwiązanej kruszywa stabilizowana mechanicznie | * | * | * | *
12 | x | Wykonanie podbudowy zasadniczej z kruszywałamanego stabilizowanego mechanicznie gr. 15 cm o uziarnieniu 0/31,5 (chodnik + peron) | m2 | 152
13 | x | Wykonanie podbudowy zasadniczej z kruszywa łamanego stabilizowanego mechanicznie gr. 12 cm o uziarnieniu 0/31,5 (ścieżka rowerowa) | m2 | 97
x | D.04.05.01 | Warstwa wzmacniająca z mieszanki związanej cementem | * | * | * | *
14 | x | Wykonanie warstwy wzmacniającej podłoże z gruntu stabilizowanego cementem C1,5/2,0 (z dowozu) gr. warstwy 15 cm (ścieżka rowerowa) | m2 | 97
15 | x | Wykonanie warstwy wzmacniającej podłoże z kruszywa stabilizowanego cementem C1,5/2,0 (z dowozu) gr. warstwy 10 cm (zatoka) | m2 | 114
| D.04.06.02 | Wykonanie podbudowy z betonu cementowego
16 | x | Wykonanie podbudowy z betonu cementowego C16/20, grubość warstwy 20 cm (zatoka) | m2 | 114
x | D.05.00.00 | NAWIERZCHNIE | * | * | * | *
x | D.05.03.05a | Warstwa wiążąca z betonu asfaltowego o zwiększonej odporności | * | * | * | *
17 | x | Wykonanie warstwy wiążącej z betonu asfaltowego AC 16 W gr. 8 cm | m2 | 7457.4
x | D.05.03.05b | Warstwa ścieralna z betonu asfaltowego |  |  |  | *
18 |  | Warstwa ścieralna z betonu asfaltowego - AC 8 S gr. 5 cm (ściezka rowerowa) | m2 | 97
x | D.05.03.04 | Nawierzchnia betonowa - warstwa górna | * | * | * | *
19 | x | Wykonanie warstwy nawierzchni z betonu C30/37 gr. 20 cm (zatoka) | m2 | 114
x | D.05.03.11 | Frezowanie | * | * | *
20 | x | Wykonanie frezowania nawierzchni asfaltowych na zimno, grubość frezowania średnio 10 cm | m2 | 7457.4
x | D.05.03.13a | Nawierzchnia z mieszanki grysowo-mastyksowej SMA | * | * | * | *
21 | x | Wykonanie warstwy ścieralnej z SMA 11 gr. 4 cm | m2 | 7359
x | D.05.03.23 | Nawierzchnia z kostki brukowej betonowej | * | * | * | *
22 | x | Wykonanie nawierzchni z kostki betonowej brukowej , gr. 8 cm w kolorze szarym na podsypce cementowo -piaskowej 1:4 | m2 | 146.6
x | D.05.02.01 | Nawierzchnia z tłucznia kamiennego warstwa górna |  |  |  | *
23 | x | Nawierzchnia z kruszywa łamanego 0-31,5 , gr 12 cm (pobocza) | m2 | 1803.5
x | D.07.02.01 | Oznakowanie pionowe
24 | x | Wykonanie oznakowania pionowego zgodnie z SOR | kpl. | 1
x | D.07.01.01 | Oznakowanie poziome
25 | x | Wykonanie oznakowania poziomego zgodnie z SOR | kpl. | 1
x | D.08.00.00 | ELEMENTY ULIC | * | * | * | *
x | D.08.01.01 | Krawężniki betonowe, kamienne | * | * | * | *
26 | x | Ustawienie krawężników betonowych 15x30 cm na ławie z oporem z betonu C12/15 | m | 63.5
27 | x | Ustawienie krawężników betonowych najazdowych 15x22 cm na ławie z oporem z betonu C12/15 | m | 82
x | D.08.02.01 | Wykonanie chodników z płyt betonowych z wypustkami. |  |  |  | *
28 | x | Wykonanie nawierzchni z z płyt betonowych z wypustkami o wym. 30x30x8 cm na podsypce piaskowej | m2 | 5.4
x | D.08.03.01 | Betonowe obrzeża chodnikowe | * | * | * | *
29 | x | Ustawienie obrzeży betonowych o wymiarach 8x30cm na ławie z betonu cementowego C12/15 z oporem (ścieżka rowerowa, chodnik + peron) | m | 186
x | D.09.00.00 | ZIELEŃ DROGOWA | * | * | * | *
x | D.09.01.01 | Zieleń drogowa | * | * | * | *
30 | x | Wykonanie terenów zielonych (humusowanie gr. 10 cm z obsianiem) | m2 | 10
kwota netto [zł]
VAT 23% [zł]
kwota brutto [zł]