## Pakiet nr 1
PAKIET NR 1 - CEWNIK DO NAKŁUWANIA TĘTNICY METODĄ SELDINGERA
Lp. | Artykuł | Jm. | Ilość szt. | Cena 1 szt. netto | Wartość netto | Stawka Vat | Cena 1 szt. brutto | Wartość brutto | Producent, numer katalogowy
1 | Cewnik do nakłuwania tętnicy metodą Seldingera wykonany z PE widoczny w RTG, rozmiar 4 Fr długość 18 cm. Zestaw powinien zawierać: Cewnik PE 18G o długości 18 cm wyposażony w antywłamaniowy kołnierz i skrzydełka umożliwiające przyszycie do skóry, igłę wprowadzającą 19G o średnicy 0,8-1,1 mm i długości 54 mm, prowadnik o średnicy 0,7 mm i długości 46 cm, polietylenową przedłużkę min. 30 cm, strzykawkę i kranik trójdrożny regulujący przepływ | szt. | 30
2 | Cewnik do nakłuwania tętnicy medotą Seldingera wykonany z PE widoczny w RTG, rozmiar 4,5 Fr długość 18 cm. Zestaw powinien zawierać: cewnik PE 17G o długości 18 cm wyposażony w antywłamaniowy kołnierz i skrzydełka umożliwiające przyszycie do skóry, igłę wprowadzającą 17G o średnicy 1,1-1,4 mm i długości 70 mm, prowadnik o średnicy 0,9 mm i długości 46 cm, polietylenową przedłużkę min. 30 cm, strzykawkę i kranik trójdrożny regulujący przepływ | szt. | 60
3 | Cewnik do nakłuwania tętnicy metodą Seldingera wykonany z PE widoczny w RTG, rozmiar 5 Fr długość 18 cm. Zestaw powinien zawierać: cewnik PE 16G o długości 18 cm wyposażony w antywłamaniowy kołnierz i skrzydełka umożliwiające przyszycie do skóry, igłę wprowadzającą 16G o średnicy 1,4-1,7 mm i długości 70mm, prowadnik o średnicy 1,1 mm i długości 46 cm, polietylenową przedłużkę min. 20 cm, strzykawkę i kranik trójdrożny regulujący przepływ | szt. | 60
RAZEM |  |  |  |  | 0 |  |  | 0
Wymagania:
1 | Przezroczysty, dotętniczy cewnik (tętnica barkowa, udowa, promieniowa) z liniami kontrastującymi w RG, wprowadzany przy użyciu metody Seldingera. Metoda ta ułatwia nakłucie tętnicy, szczególnie u pacjentów z niskim ciśnieniem, ze słabym obwodowym pulsem oraz gdy tętnice są objęte miażdżycą lub gdy są bardzo cienkie.
2 | Cewnik posiada końcówkę wyposażoną w skrzydełka do mocowania do skóry oraz kołnierzyk zapobiegający załamywaniu się powierzchni cewnika.
3 | Bezbarwne sztywne opakowanie zawierające:
- 1 przezroczysty X.R.O. cewnik (PE)
- 1 igłę do wprowadzania
- 1 prosty prowadnik
W celu potwierdzenia spełnienia parametrów opisanych pod pakietem Wykonawca który złożył najkorzystniejszą ofertę zostanie wezwany do dostarczenia nieodpłatnie dwóch sztuk próbek do każdej pozycji. Próbki zostaną wykorzystane (zużyte) dla potwierdzenia parametrów wymaganych w SWZ.

## Pakiet nr 2
PAKIET NR 2 - KRANIKI WIELODROŻNE TYPU MULTIFLO
Lp. | Artykuł | Jm. | Ilość szt. | Cena 1 szt. netto | Wartość netto | Stawka Vat | Cena 1 szt. brutto | Wartość brutto | Producent, numer katalogowy
1 | Kraniki trójdrożne z zatrzaskiem kulkowym typu floswitch z oznaczeniem zamknięte - otwarte | szt. | 3000
2 | Kraniki pięciodrożne z zatrzaskiem kulkowym typu floswitch z oznaczeniem zamknięte - otwarte | szt. | 1000
RAZEM |  |  |  |  | 0 |  |  | 0
Wymagania:
1 | Końcówka do podłączenia typu luer/lock
2 | Kolorowe oznakowanie końcówek
3 | Koreczek do każdej końcówki
4 | Materiał hypoalergiczny i apirogenny
5
6 | Odporność na pęknięcia
7 | Kraniki muszą posiadać certyfikat CE lub deklaracje CE
W celu potwierdzenia spełnienia parametrów opisanych pod pakietem Wykonawca który złożył najkorzystniejszą ofertę zostanie wezwany do dostarczenia nieodpłatnie nie mniej niż poz. nr 1 – 5 sztuk próbek, poz. nr2 -2 sztuki próbek.
Część próbek zostanie przeznaczona do ewentualnej identyfikacji lub weryfikacji dostaw, a pozostałe zostaną wykorzystane (zużyte) dla potwierdzenia parametrów wymaganych w SWZ

## Pakiet nr 3
PAKIET NR 3 - ZGŁĘBNIKI DWUNASTNICZE
Lp. | Artykuł |  | Jm. | Ilość szt. | Cena 1 szt. netto | Wartość netto | Stawka Vat | Cena 1 szt. brutto | Wartość brutto | Producent, numer katalogowy
1 | Bez oliwki | Ch10, długość min. 125cm | szt. | 15
|  | Ch12, długość min. 125cm | szt. | 35
|  | Ch14, długość min. 125cm | szt. | 35
|  | Ch16, długość min. 125cm | szt. | 35
2 | Z oliwką | Ch10, długość min. 125cm | szt. | 7
|  | Ch12, długość min. 125cm | szt. | 8
RAZEM | [5 empty] | 0 |  |  | 0
Wymagania:
| 1 | Wszystkie zgłębniki powinny być miękkie w stopniu dostatecznym, odporne na zginanie
| 2 | Powinny posiadać dwa duże otwory boczne, atraumatyczny, koniec,
| 3 | Powinny posiadać otwory o dobrze zaokrąglonych brzegach.
| 4 | Końcówka dalsza musi mieć możliwość podłączenia do różnego rodzaju łączników i drenów.
| 5 | Końcówka w żołądku gładka zaokrąglona, może być z centralnym otworem.
| 6 | Materiał apirogenny, hypoalergiczny.
| 7 | Kod barwny, oznaczający rozmiar z zgłębnika na końcówkach dalszych i oznaczenie długości
| 8 | Powierzchnia zgłębnika gładka.
| 9 | Powinien być przezroczysty
| 10 | Zgłębniki z pozycji 2 powinny mieć gładką oliwkę, nie uszkadzającą błony śluzowej przewodu pokarmowego
| 11 | Termin ważności sterylizacjii co najmniej 2 lata od chwili dostawy do Zamawiającego
| 12 | Posiadać certyfikat CE
W celu potwierdzenia spełnienia parametrów opisanych pod pakietem Wykonawca który złożył najkorzystniejszą ofertę zostanie wezwany do dostarczenia nieodpłatnie 2 próbek do każdej pozycji.
Część próbek zostanie przeznaczona do ewentualnej identyfikacji lub weryfikacji dostaw, a pozostałe zostaną wykorzystane (zużyte) dla potwierdzenia parametrów wymaganych w SWZ

## Pakiet nr 4
PAKIET NR 4 - ZESTAW INFUZYJNY DO PRZETOCZEŃ
Lp. | Artykuł | Jm. | Ilość szt. | Cena 1 szt. netto | Wartość netto | Stawka Vat | Cena 1 szt. brutto | Wartość brutto | Producent, numer katalogowy
1 | Zestaw infuzyjny do przetoczeń do stosowania w pompach objętościowych | szt. | 1000
RAZEM |  |  |  |  | 0 |  |  | 0
Wymagania:
1 | Aparaty muszą być przydatne do użycia w pompach objętościowych Enmind V7 Smart
2 | Muszą służyć do przetaczania krystaloidów koloidów
3 | Przezroczysty dren z zaciskiem rolkowym i komora kroplowa
4 | Komora kroplowa z filtrem i odpowietrznikiem
5 | Ostry kolec do przekłuwania flakonu lub worka
6 | Opakowanie szczelne łatwe do otwarcia z terminem ważności na opakowaniu
7 | Posiadać certyfikat CE lub deklaracje CE
W celu potwierdzenia spełnienia parametrów opisanych pod pakietem Wykonawca który złożył najkorzystniejszą ofertę zostanie wezwany do dostarczenia nieodpłatnie 2 sztuk próbek.
Część próbek zostanie przeznaczona do ewentualnej identyfikacji lub weryfikacji dostaw, a pozostałe zostaną wykorzystane (zużyte) dla potwierdzenia parametrów wymaganych w SWZ

## Pakiet nr 5
PAKIET NR 5 - OPASKA STABILIZUJĄCA DO RURKI TRACHEOSTOMIJNEJ
Lp. | Artykuł | Jm. | Ilość szt. | Cena 1 szt. netto | Wartość netto | Stawka Vat | Cena 1 szt. brutto | Wartość brutto | Producent, numer katalogowy
1 | Opaska stabilizująca do rurki tracheostomijnej | szt. | 200
RAZEM |  |  |  |  | 0 |  |  | 0
Wymagania:
1 | Opaska jednorazowego użytku, niejałowa, hipoalergiczna
2 | Opaska stabilizująca powinna składać się z dwóch części, wykonana z delikatnej hydrofobowej włókniny
3 | Na każdej części opaski stabilizującej wymagane są paski mocujące z jednostronnie umieszczonym rzepem, który będzie umożliwiał zamocowanie jej do skrzydełek mocujących rurki tracheostomijne
4 | Dodatkowo jedna część opaski ma mieć możliwość dopasowania i określenia całkowitej długości opaski, aby można było ustabilizować rurkę tracheostomijną
5 | Wyrób medyczny klasy I zgodny z Rozporządzeniem PE i Rady (UE) 2017/745 (MDR)
W celu potwierdzenia spełnienia parametrów opisanych pod pakietem Wykonawca który złożył najkorzystniejszą ofertę zostanie wezwany do dostarczenia nieodpłatnie 2 sztuk próbek.
Część próbek zostanie przeznaczona do ewentualnej identyfikacji lub weryfikacji dostaw, a pozostałe zostaną wykorzystane (zużyte) dla potwierdzenia parametrów wymaganych w SWZ

## Pakiet nr 6
PAKIET NR 6 - RAMPA WIELOKRANIKOWA TRÓJDROŻNA/PIĘCIODROŻNA
Lp. | Artykuł | Jm. | Ilość szt. | Cena 1 szt. netto | Wartość netto | Stawka Vat | Cena 1 szt. brutto | Wartość brutto | Producent, numer katalogowy
1 | Rampa wielokranikowa trójdrożna | szt. | 500
2 | Rampa wielokranikowa pięciodrożna | szt. | 500
RAZEM |  |  |  |  | 0 |  |  | 0
Wymagania:
1 | Jednorazowego użytku
2 | Niezawierające lateksu, PCV i ftalantów
3 | Odporne na lipidy
4 | Kraniki powinny być różnokolorowe, obrotowe 360 stopni, wykonane z polietylenu z grotami na ramionach oznaczającymi kierunek przepływu
4 | Porty zabezpieczone koreczkami
5 | Jeden z portów Luer-Lock wyposażony w nakrętkę ruchomą osiowo i promieniście, zabezpieczoną koreczkiem
6 | Pakowane po 1 sztuce papier/folia
W celu potwierdzenia spełnienia parametrów opisanych pod pakietem Wykonawca który złożył najkorzystniejszą ofertę zostanie wezwany do dostarczenia nieodpłatnie 2 sztuk próbek.
Część próbek zostanie przeznaczona do ewentualnej identyfikacji lub weryfikacji dostaw, a pozostałe zostaną wykorzystane (zużyte) dla potwierdzenia parametrów wymaganych w SWZ

## Pakiet nr 7
PAKIET NR 7 - Rury karbowane do obwodów oddechowych
Lp. | Artykuł | Jm. | Ilość metrów | Cena za 1 metr netto | Wartość netto | Stawka Vat | Cena za 1 metr brutto | Wartość brutto | Długość rolki | Producent, numer katalogowy
1 | Rury karbowane w zwoju | metry | 1000
RAZEM |  |  |  |  | 0 |  |  | 0
Wymagania:
1 | Rury karbowane w rolce o długości 50 mb (+/- 2 mb), z możliwością rozcinania co 20 cm
2 | Po rozcięciu posiadające kołnierzowe zakończenie rury z możliwością bezpiecznego połączenia z nnymi elementami obwodu oddechowego - złączem max 22 mm
3 | Elastyczna i lekka
4 | Wyrób medyczny
Zamawiający żąda aby Wykonawca dołączył do oferty dokumenty w postaci m.in. ulotek potwierdzających, że oferowane rury posiadają parametry i właściwości określone w SWZ i załącznikach do SWZ, materiały te powinny zawierać m.in. fotografię lub inną formę graficzną przedstawiającą produkt
Zamawiający zastrzega możliwość żądania próbki od wykonawcy, który złożył najkorzystniejszą ofertę, w celu weryfikacji zgodności asortymentu z opisem przedmiotu zamówienia

## Pakiet nr 8
PAKIET NR 8 - NEBULIZACJA JEDNORAZOWA DO NEBULIZATORA
Lp. | Artykuł | Jm. | Ilość szt. | Cena 1 szt. netto | Wartość netto | Stawka Vat | Cena 1 szt. brutto | Wartość brutto | Producent, numer katalogowy
1 | Membrana nebulizatora | szt. | 20
2 | Złącze typu "T" | szt. | 20
RAZEM |  |  |  |  | 0 |  |  | 0
Wymagania:
POZYCJA NR 1
1 | Nebulizator powinien posiadać membranę wyposażoną w wibrującą siatkę wykonaną z palladu, z pojemnikiem na lek ok. 6 ml, kompatybilną z modułami sterującymi firmy Aerogen będącymi w posiadaniu Zamawiającego
2 | Z przeznaczeniem dla jednego pacjenta
3 | Mikrobiologicznie czysta
POZYCJA NR 2
1 | Złącze typu "T" powinno posiadać możliwość podłączenia membrany nebulizatora w układ oddechowy pacjenta, w dostępnych rozmiarach min. 15 mm max. 22 mm
2 | Z przeznaczeniem dla jednego pacjenta
W celu potwierdzenia spełnienia parametrów opisanych pod pakietem Wykonawca który złożył najkorzystniejszą ofertę zostanie wezwany do dostarczenia nieodpłatnie 2 sztuk próbek.
Część próbek zostanie przeznaczona do ewentualnej identyfikacji lub weryfikacji dostaw, a pozostałe zostaną wykorzystane (zużyte) dla potwierdzenia parametrów wymaganych w SWZ