## KOSZTORYS OFERTOWY
PRZEDMIAR ROBÓT - KOSZTORYS OFERTOWY
|  | Budowa : | GMINA MIASTO ELBLĄG
|  | Obiekt : | NOWOGRÓDZKA
|  | Opis robót : | Przebudowa ul. Nowogródzkiej w Elblągu
|  | Branża: | Drogowa
Wyr | Lp. | Nr Specyfikacji | Opis pozycji | Ilość | J.m. | Cena | Wartość
S | 1 |  | Roboty drogowe
E | 1.1 |  | Roboty przygotowawcze
| 1 | D-01.01.01 | Roboty pomiarowe przy liniowych robotach ziemnych - trasa dróg w terenie równinnym | 0.433 | km
| 2 | D-01.01.01 | Geodezyjna inwentaryzacja powykonawcza | 0.433 | km
| 3 | D-01.02.04 | Rozebranie mechaniczne podbudowy z betonu, o grubości: 15 cm | 280 | m2
| 4 | D-01.02.04 | Rozebranie nawierzchni z kostki brukowej betonowej 8cm, spoiny wypełnione piaskiem z wywiezieniem na magazyn Wykonawcy | 280 | m2
| 5 | D-01.02.04 | Rozebranie płyt drogowych pełnych 150x300x15/18 cm z wywiezieniem na magazyn Inwestora z rozładunkiem i ułożeniem w sztaplach (w miejsce wskazane przez Inwestora do 10 km) PŁYTY USZKODZONE WSKAZANE PRZEZ INWESTORA DO WYWIEZIENIA NA MAGAZYN WYKONAWCY | 2590 | m2
| 6 | D-01.02.04 | Rozebranie obrzeży betonowych, ułożonych na podsypce cementowo-piaskowej z wywiezieniem na magazyn Wykonawcy | 312 | m
| 7 | D-01.02.04 | Rozebranie krawężników betonowych, ułożonych na podsypce cementowo-piaskowej z wywiezieniem na magazyn Wykonawcy | 132 | m
| 8 | D-01.02.04 | Rozebranie ławy betonowej pod krawężnikami i obrzeżami wywiezieniem na magazyn Wykonawcy | 17.94 | m3
| 9 | D-01.02.04. D - 01.03.02 | Zabezpieczenie i podwieszenie na konstrukcjach wsporczych istniejących sieci energetycznych w tym sieci SN i NN oraz teletechnicznych | 2 | kpl
| 10 | D-01.02.04. | Rozebranie i ponowne ułożenie kanału deszczowego fi 315 mm | 25 | m
E | 1.2 |  | Roboty ziemne
| 11 | D-02.02.01 | Roboty ziemne wykonane koparkami podsiębiernymi w gruncie kat. III - IV wraz z odwozem urobku na magazyn wykonawcy i utylizacją | 2746.3 | m3
| 12 | D-02.03.01 | Nasypy wykonywane mechanicznie z gruntów kat. I-II z transportem urobku na nasyp samochodami na odl. 6 km wraz z formowaniem i zagęszczeniem nasypu i zwilżeniem w miarę potrzeby warstw zagęszczanych wodą. | 313.6 | m3
| 13 | D-02.03.01 | Nasypy wykonywane mechanicznie z gruntów kat. I z transportem urobku na nasyp samochodami na odl. 6 km wraz z formowaniem i zagęszczeniem nasypu i zwilżeniem w miarę potrzeby warstw zagęszczanych wodą. (pod konstrukcją drogi) | 60.69 | m3
E | 1.3 |  | Odwodnienie korpusu drogowego - do wymiany gruntu
| 14 | M-11.07.01. | Wykonanie wciskanej ścianki szczelnej, Wx>1270cm3 z terenu na głęb. 6,0m w gruncie kat. IV. Grodze dla wymiany gruntu. Po wykonaniu przepustu wyciągnięcie grodzy i odwóz na magazyn Wykonawcy wraz z pompowanie wody z wykopu na czas wykonywania fundamentu przepustu oraz robót ziemnych.. | 360 | m2
15 | 15 | D-02.02.01 | Roboty ziemne wykonane koparkami podsiębiernymi w gruncie kat. III - IV wraz z odwozem urobku na magazyn wykonawcy i utylizacją | 720 | m3
| 16 | D-02.03.01. | Zasypywanie i zagęszczanie wykopu ubijakami mechanicznymi, zagęszczenie do wskaźnika 0,97 oraz ostatni 1m od góry do 1,00 w skali Proctora. Piasek wraz z kosztem dowozu. | 665 | m3
| 17 | ST- 02.00 | Odtworzenie kanału deszczowego fi 315 mm wraz z wymianą uszkodzonych elementów na nowe (wraz z ławą żwirową grub 20 cm) | 25 | m
E | 1.4 |  | Odwodnienie korpusu drogowego - wymiana przepustu
| 18 | D - 03.01.03a | Wykopy liniowe o ścianach pionowych głębokości do 1,5 m z wywozem urobku na magazyn wykonawcy, pod przepusty w gruntach suchych kat. III-IV | 13.5 | m3
| 19 | D - 03.01.03a | Ława żwirowa pod przepusty - grubość podłoża: 30 cm | 18 | m2
| 20 | D - 03.01.03a | Obsypka rurociągu kruszywem, dowiezionym - piaskiem wraz z zagęszczeniem | 13.5 | m3
| 21 | D - 03.01.03a | Elementy przepustów rurowych - przepusty pod koroną drogi- rury HDPE SN 12 o średnicy 40 cm | 9 | m
| 22 | D - 03.01.03a | Obrukowanie skarpy z kostki brukowej kamiennej o grubości: 15/17 cm - na podsypce cement-piaskowej | 33.6 | m2
| 23 | D - 03.01.03a | Elementy przepustów rurowych - prefabrykowane ścianki czołowe, żelbetowe ze skrzydełkami dla rur o średnicy 40 cm - przepusty pod koroną drogi | 2 | szt.
| 24 | D-06.04.01 | Oczyszczenie (odtworzenie) rowu z namułu przy grubości namułu: 60 cm oraz profilowaniem i zagęszczeniem dna i skarp rowu - z wywozem urobku na magazyn Wykonawcy | 12 | m
E | 1.5 |  | Podbudowy
| 25 | D-04.05.01a | Wykonanie podbudowy z kruszywa stabilizowanego cementem, gruntocement przygotowywany w wytwórni grub. 10cm - Rm 5MPa | 1220 | m2
| 26 | D-04.04.02b | Wykonanie podbudowy z kruszywa kamiennego łamanego 0 - 31,5 C90/3 stabilizowanego mechanicznie - grubość po zagęszczeniu 10 cm | 1220 | m2
| 27 | D-04.05.01a | Wykonanie podbudowy z kruszywa stabilizowanego cementem, gruntocement przygotowywany w wytwórni grub. 15cm - Rm 5MPa | 620 | m2
| 28 | D-04.04.02b | Wykonanie podbudowy z kruszywa kamiennego łamanego - C 90/3 frakcji 0-31,5 mm, warstwa górna, grubość warstwy po zagęszczeniu 15 cm | 620 | m2
| 29 | D - 02.03.01c | Przygotowanie i wzmocnienie podłoża pod korpus dróg dojazdowych i placów postojowo-składowych przez wzmocnienie podłoża geotkaniną 30x30 kN/m | 2658 | m2
| 30 | D.04.04.02b | Wykonanie podbudowy z kruszywa ulepszone podłoże - mieszanka niezwiązana o CBR min. 20% grub. 35 | 2658 | m2
| 31 | D-04.04.02b | Wykonanie podbudowy z kruszywa łamanego - C 50/30 frakcji 0-63 mm, warstwa górna, grubość warstwy po zagęszczeniu 20 cm (dopuszczone kruszywo betonowe i z recyklingu) | 342 | m2
| 32 | D - 02.03.01c | Przygotowanie i wzmocnienie podłoża pod korpus dróg dojazdowych i placów postojowo-składowych przez wzmocnienie podłoża geotkaniną 30x30 kN/m | 747.1 | m2
| 33 | D-04.04.02b | Wykonanie podbudowy z kruszywa kamiennego łamanego - C 50/30 frakcji 0-31,5 mm, warstwa górna, grubość warstwy po zagęszczeniu 35 cm | 355 | m2
| 33.A | D - 02.03.01c | Przygotowanie i wzmocnienie podłoża pod korpus dróg dojazdowych i placów postojowo-składowych przez wzmocnienie podłoża Georuszt trójosiowy | 747.1 | m2
| 34 | D-04.05.01a | Wykonanie podbudowy z kruszywa stabilizowanego spoiwem hydraulicznym C3/4 (dowiezionego z wytwórni) warstwy po zagęszczeniu 20 cm | 3120 | m2
| 35 | D-04.04.02b | Wykonanie podbudowy z kruszywa kamiennego łamanego - C 90/3 frakcji 0-31,5 mm, warstwa górna, grubość warstwy po zagęszczeniu 20 cm | 2860 | m2
| 36 | D-04.03.01 | Czyszczenie nawierzchni drogowej: bitumicznej | 2600 | m2
| 37 | D-04.03.01 | Skropienie nawierzchni emulsją asfaltową w ilości 0,5 kg/m2 | 5200 | m2
E | 1.6 |  | Nawierzchnie
| 38 | D-05.03.11 | Frezowanie nawierzchni bitumicznej gr. 5 cm wraz z nacięciem krawędzi | 25 | m2
| 39 | D-05.03.23 | Nawierzchnie z kostki brukowej betonowej o grubości: 8 cm - kolorowej, na podsypce cement-piaskowej | 1840 | m2
| 40 | D-05.03.05b | Nawierzchnia z AC 16 W, KR-2, warstwa wiążąca po zagęszczeniu o grubości: 5 cm | 2600 | m2
| 41 | D-05.03.13a | Nawierzchnia z SMA 8, KR 2 - warstwa ścieralna, po zagęszczeniu o grubości: 4 cm | 2600 | m2
| 42 | D-05.04.01 | Przełożenie dróg kołowych i placów, z płyt drogowych żelbetowych: pełnych o pow.1 szt. ponad 3,0 m2 | 27 | m2
E | 1.7 |  | Elementy ulic
| 43 | D-08.01.01 | Krawężniki betonowe wystające i wtopione, o wymiarach: 15x30 cm - na podsypce cementowo-piaskowej | 1190 | m
| 44 | D-08.03.01 | Obrzeża betonowe 30x8 cm, na podsypce: cementowo-piaskowej (M15 0,02m3/mb), z wypełn.spoin zapr.cem. | 685 | m
| 45 | D-08.01.01 | Ławy pod krawężniki i obrzeża: betonowe z oporem C 12/15 | 97.9 | m3
E | 1.8 |  | Oznakowania i urządzenia bezpieczeństwa ruchu
| 46 | D-07.02.01 | Demontaż oznakowania istniejącego wraz z odwiezieniem na magazyn Inwestora | 1 | kpl
| 47 | D-07.01.01 | Oznakowanie poziome jezdni farbami chlorokauczukowymi - linie na skrzyżowaniach i przejściach, linie w osi jezdni, symbole | 24 | m2
| 48 | D-07.02.01 | Słupki do znaków drogowych: z rur stalowych o średnicy 63 mm | 12 | szt.
| 49 | D-07.02.01 | Przymocowanie niepodświetlonych znaków drogowych znaki zakazu, nakazu, ostrzegawcze, informacyjne ( znaki średnie, folia I generacji ) | 7 | szt.
| 50 | D-07.02.01 | Przymocowanie niepodświetlonych znaków drogowych znaki zakazu, nakazu, ostrzegawcze, informacyjne ( znaki średnie, folia II generacji ) | 5 | szt.
E | 1.9 |  | Roboty wykończeniowe
| 51 | D-03.02.01a | Regulacja pionowa: zaworów wodociągowych i gazowych | 26 | szt.
| 52 | D-03.02.01a | Regulacja pionowa: włazów do studni teletechnicznych (uwzględnić nadbudowę studni do rzędnych projektowych) | 1 | szt.
| 53 | D-03.02.01a | Regulacja pionowa: włazów do studni (uwzględnić nadbudowę studni do rzędnych projektowych) | 31 | szt.
| 54 | D - 01.03.02 | Uzupełnienie, wydłużenie istniejących zabezpieczeń linii kablowych podziemnych (odkopanie, zabezpieczenie rurą dwudzielną PS 160, zasypanie z zagęszczeniem gruntem G1, wywóz i utylizacja nadmiaru urobku na magazyn wykonawcy) | 20 | m
E | 1.1 |  | Zieleń drogowa
| 55 | D-06.01.01 | Humusowanie z obsianiem skarp o szerokości do 1 m przy grubości warstwy ziemi urodzajnej (humusu) 10 cm z dowozem ziemi urodzajnej z odl. 5 km | 2500 | m2
F | 1.11 |  | Tablica informacyjna
| 56 | D-07.02.01 | Montaż tablicy informacyjnej. | 2 | kpl.
SUMA NETTO
VAT 23%
SUMA BRUTTO