## całość
KOSZTORYS OFERTOWY załącznik nr 2 do SWZ
Nazwa zadania: | Odnowa nawierzchni DW Nr 538 na odc. Łasin DK16 - Goczałki od km 19+676 do km 25+421 dł. 5,745 km |  |  |  | WYCENA
Tabela przedmiaru robót
X | X | X | X | X | X | X
Lp. | Podstawa | Opis | Jedn. obm. | Ilość | Cena jedn. | Wartość
I. | ROBOTY PRZYGOTOWAWCZE I ROZBIÓRKOWE |  |  |  | X | X
1.1 | D-01.01.01 | Roboty pomiarowe przy liniowych robotach ziemnych wraz z inwentaryzacją powykonawczą | km | 5.745
od km 19+676 do km 25+421
1.2 | D-05.03.11 | Frezowanie nawierzchni bitumicznej średnio gr. 7 cm, części materiału do wbudowania w pobocza pozostałą ilość transport materiału do bazy RDW w Brodnicy. Szacowana ilości destruktu ok.5180 Mg | m2 | 35254
od km 19+676 do km 25+421
1.3 | D-01.02.01 | Usunięcie drzew przydrożnych | szt | 61
wg zestawienia
1.4 | D – 09.01.01 | Wykonanie nasadzeń kompensacyjnych w miejscu wskazanym przez inspektora | szt | 61
wg decyzji IBG.6131.70.2024.RB
1.5 | D-01.02.04 | Rozbiórka nawierzchni chodników i peronów z kostki i nawierzchni betonowej w m. Plesewo | m2 | 54.6
wg zestawienia
|  | Rozbiórka krawężników i obrzeży betonowych w m. Plesewo | mb | 75
1.6 |  | Demontaż istniejącego oznakowania pionowego - dostarczenie znaków, słupków hektometrowych do bazy RDW w Wąbrzeźnie | kpl | 161
znaki istniejące 1 kpl obejmuje słupek, znaki i obejmy
II. | NAWIERZCHNIE |  |  |  | X | X
2.1 | D-04.03.01 | Oczyszczenie i skropienie nawierzchni drogowej emulsją asfaltową pod warstwę wyrównawczą | m2 | 36641
|  | Oczyszczenie i skropienie nawierzchni drogowej emulsją asfaltową pod warstwę wiążącą | m2 | 1680
|  | Oczyszczenie i skropienie nawierzchni drogowej emulsją asfaltową pod warstwę wiążącą | m2 | 37509
|  | Oczyszczenie i skropienie nawierzchni drogowej emulsją asfaltową pod warstwę ścieralną | m2 | 36641
2.2 | D-04.08.01 | Warstwa wyrównawcza z mieszanki mineralno-asfaltowej AC 16W w ilości 100 kg/m2, z transportem mieszanki - (jezdnia z odsadzką) | Mg | 3640.3
2.3 | D-05.03.05b | Nawierzchnia z mieszanek mineralno-bitumicznych grysowo-żwirowych - warstwa wiążąca asfaltowa - grubość po zagęszczeniu 5 cm, AC16W (jezdnia z odsadzką) 2x5cm od km 22+600 do km 22+880 | m2 | 37509
2.4 | D-05.03.13a | Nawierzchnia z mieszanek mineralno-bitumicznych SMA 8 PMB - 45/80-55 warstwa ścieralna - grubość po zagęszczeniu 4 cm (jezdnia) | m2 | 35254
2.5 | D – 05.03.26a0 | Zabezpieczenie nawierzchni bitumicznej przed spękaniem siatką zbrojeniową wykonaną z włókien szklanych (podwójna od km 22+600 do km 22+880) | m2 | 35254
Siatka szklana 120/120 kN/m - jezdnia główna
III. | OZNAKOWANIE i BRD |  |  |  | X | X
3.1 | D-07.01.01 | Wykonanie oznakowania poziomego grubowarstwowego chemoutwardzalnego - gładkie - linie segregacyjne | m2 | 1110
3.2 |  | Wykonanie oznakowania poziomego grubowarstwowego chemoutwardzalnego - strukturalne - linie krawędziowe | m2 | 1272
3.3 | D-07.02.02 | Ustawienie słupków prowadzących U-1a,b (lewy i prawy) uchylnych z opisem | szt | 115
3.4 | D.07.02.01 | Wykonanie oznakowania pionowego. Przymocowanie tablic znaków drogowych do wkopanych i ustabilizowanych słupków, typ A /średnie/ II generacji | szt | 26
|  | Wykonanie oznakowania pionowego. Przymocowanie tablic znaków drogowych do wkopanych i ustabilizowanych słupków, typ B /średnie/ II generacji | szt | 46
|  | Wykonanie oznakowania pionowego. Przymocowanie tablic znaków drogowych do wkopanych i ustabilizowanych słupków, typ D /średnie/ II generacji | szt | 23
|  | Wykonanie oznakowania pionowego. Przymocowanie tablic znaków drogowych do wkopanych i ustabilizowanych słupków, typ E | szt | 13
|  | Wykonanie oznakowania pionowego. Przymocowanie tablic znaków drogowych do wkopanych i ustabilizowanych słupków, typ T | szt | 14
3.5 | D-07.05.01 | Bariery energochłonne N2W2 - montaż zgodnie z planem sytuacyjnym | mb | 452
wg zestawienia przepustów drogowych
3.6 | D – 01.01.01b | WYNIESIENIE I STABILIZACJA GRANIC PASA DROGOWEGO | szt | 50
wg wskazań Inspektora (średnio co 200 m)
3.7 | D-07.06.02 | Balustrady stalowe U-11a przy chodniku - peronie | mb | 156
wg zestawienia peronów i chodników
IV. | ROWY |  |  |  | X | X
4.1 | D-06.04.01 | Odtworzenie i wyprofilowanie rowu odwadniającego | mb | 7205
zestawienie rowów do reprolilacji
V. | ZJAZDY |  |  |  | X | X
5.1 | D-04.01.01 | Wykonanie koryta wraz z profilowaniem i zagęszczeniem podłoża gł. 44 cm (pod nawierzchnię zjazdów) | m2 | 3664
|  | Wykonanie koryta wraz z profilowaniem i zagęszczeniem podłoża gł. 15 cm (pod opaskę nawierzchni zjazdu) | m2 | 970.5
zestawienie zjazdów
5.2 | D-04.03.01 | Oczyszczenie i skropienie nawierzchni drogowej emulsją asfaltową w ilości 0,5 kg/m2 | m2 | 3664
|  | Oczyszczenie i skropienie nawierzchni drogowej emulsją asfaltową w ilości 0,3 kg/m2 | m2 | 3664
zestawienie zjazdów
5.3 | D-04.02.02 | Wykonanie warstwy mrozoochronnej stabilizowanej mieszanką C1,5/2 gł. średnio 15 cm | m2 | 3664
5.4 | D-04.04.04 | Podbudowa zasadnicza z mieszanki kruszyw łamanych 0/31,5 mm o grubości po zagęszczeniu 20 cm (zjazdy) | m2 | 3664
5.5 | D-05.03.05b | Nawierzchnia z mieszanek mineralno-bitumicznych grysowo-żwirowych - warstwa wiążąca asfaltowa - grubość po zagęszczeniu 5 cm, AC16W (zjazdy) | m2 | 3664
zestawienie zjazdów
5.6 | D-05.03.05a | Nawierzchnia z mieszanek mineralno-bitumicznych AC 11S 50/70 - warstwa ścieralna - grubość po zagęszczeniu 4 cm (zjazdy) | m2 | 3664
zestawienie zjazdów
5.7 | D-06.03.01 | Wzmocnienie poboczy kruszywem kamiennym (opaska) #0/31,5 gr 7 cm (górna warstwa) | m2 | 970.5
|  | Wzmocnienie poboczy materiałem Zamawiającego (opaska) gł. średnio 8 cm (dolna warstwa) | m2 | 970.5
zestawienie zjazdów
5.8 | D-06.02.01 | Remont przepustów średnicy 40 cm pod zjazdami (długość przepustu średnio 8 m) na podsypce z pospółki | mb | 440
|  | Wykonanie ścianek czołowych (prefabrykowanych) | szt | 110
zestawienie zjazdów
5.9 | D-08.01.01b | Wykonanie opornika betonowego na krawędzi placu i jezdni w m. Plesewo 92m i Goczałkach 42+27+(2*12)m na ławie z oporem | mb | 185
83+9+42+27+24
5.10 | D-05.03.23 | Przełożenie nawierzchni zjazdów z kostki z uzupełnieniem podsypki cementowo - piaskowej 1:4 | m2 | 69
wg wskazań Inspektora
5.11 | D-06.03.01 b | Wyrównanie nawierzchni placu destruktem drogowym | m2 | 205
wg wskazań Inspektora
VI. | Perony autobusowe i chodniki |  |  |  | x | x
6.1 | D-04.01.01 | Wykonanie koryta wraz z profilowaniem i zagęszczeniem podłoża gł. 34 cm (pod nawierzchnię peronów i chodników) | m2 | 546
6.2 | D-05.03.23 | Nawierzchnia peronów z kostki betonowej gr. 6cm na podsypce cementowo - piaskowej 1:4 gr 3 cm | m2 | 380
|  | Nwierzchnia z żółtych płyt naprowadzających (ryflowanych przed przejściami) | m2 | 144
6.3 | D-04.04.04 | Podbudowa z kruszywa kamiennego #0/31,5 gr 20 cm | m2 | 546
6.4 | D-04.02.02 | Wykonanie warstwy mrozoochronnej stabilizowanej mieszanką C1,5/2 gr. średnio 10 cm | m2 | 546
6.5 | D-08.01.01b | Wykonanie krawężnika wystającego 15x30x100 na ławie betonowej z oporem | mb | 326
W tym ława z oporem 0,067*326=21 m3
6.6 | D-08.03.01 | Wykonanie obrzeża 6x20x100 betonowego chodnika na ławie betonowej z oporem | mb | 353
Ława z oporem 0,03*353=10,59 m3
VII. | PRZEPUSTY DROGOWE I ODWODNIENIE |  |  |  | x | x
7.1 | D-03.01.03 | Oczyszczenie przepustów drogowych | mb | 165
zestawienie przepustów
7.2 | D-06.02.01 | Remont wlotów i wylotów ścianek czołowych przepustu drogowego zabrukiem oraz uszczelnienie ścianki czołowej wylotu przepustów zaprawą mostową | m2 | 72
zestawienie przepustów
7.3 | D-03.01.04a | Naprawa przepustu poprzez wprowadzenie do wnętrza rury polietylenowej 15m Ø400 (metodą przewiertu sterowanego) z wykonaniem 2 ścianek czołowych | mb | 15
7.4 | D-06.04.01 | Pogłębienie dna rowu przed i za przepustem i wzmocnienie skarp rowu płotkami faszynowymi | mb | 86
7.5 | D-06-01-01 | Umocnienie skarp cieku przy przepustach płytami ażurowymi | m2 | 106
VIII. | POBOCZA |  |  |  | X | X
8.1 | D-04.01.01 | Wykonanie koryta pod pobocze gr 15 cm i szerokości 75 cm | m2 | 7561.53
zestawienie poboczy
8.2 | D-06.03.01 | Wzmocnienie poboczy kruszywem kamiennym #0/31,5 gr 7 cm (górna warstwa) | m2 | 7561.53
8.3 |  | Wzmocnienie poboczy materiałem Zamawiającego gr. średnio 8 cm (dolna warstwa) ok 380mg | m2 | 7561.53
8.4 | D-06.03.01 | Wykonanie ścinki poboczy głębokość średnio 10 cm i szerokości 50 cm | m2 | 3780.77
zestawienie poboczy
8.5 |  | Wykonanie uzupełnienia poboczy materiałem ze ścinki głębokość średnio 10 cm i szerokości 50 cm | m2 | 3780.77
zestawienie poboczy
IX. | ROBOTY NIEPRZEWIDZIANE |  |  |  | X | X
9.1 | Roboty nieprzewidziane do 3% od pozycji 1.1 do 8.5 |  | kpl | 1
Razem netto
Podatek VAT 23%
Razem brutto
Kosztorys ofertowy należy opatrzyć podpisem kwalifikowanym lub podpisem zaufanym albo podpisem osobistym, osoby uprawnionej do reprezentowania Wykonawcy